## Unpolarized
Unpolarized Performance of 425 nm Longpass Dichroic Mirror
|  | Wavelength (nm) | % Transmission | % Reflectance
|  | 250 | 0.3691 | 16.2839
|  | 251 | 0.14453 | 16.6532
|  | 252 | 0.63953 | 18.1274
|  | 253 | 0.7255 | 18.7693
Product Raw Data |  | 254 | 0.83638 | 19.0185
Longpass Dichroic Mirror, 425 nm Cut-On |  | 255 | 0.25528 | 19.9784
|  | 256 | 0.63147 | 20.7351
Item # | DMLP425T, DMLP425, DMLP425L, DMLP425R | 257 | 0.55128 | 21.1594
|  | 258 | 0.29662 | 20.8335
|  | 259 | 0.41886 | 20.8772
|  | 260 | 0.31242 | 20.8558
DISCLAIMER: The data presented here are typical. Slight variations in performance data will occur from lot to lot. Please contact Technical Support with any questions regarding the use or reliability of this data. This data may be used in publications. However, please cite Thorlabs as the source. |  | 261 | 0.6768 | 20.3496
|  | 262 | 0.56842 | 19.4172
|  | 263 | 0.44685 | 18.0058
|  | 264 | 0.21962 | 17.7493
|  | 265 | 0.54878 | 15.8894
|  | 266 | 0.27197 | 14.2621
|  | 267 | 0.54381 | 11.7601
|  | 268 | 0.28624 | 11.0874
|  | 269 | 0.42039 | 9.3101
Additional Information: |  | 270 | 0.13265 | 8.5319
Measurements were made at a 45° incident angle on the DMLP425. Due to differing substrate thicknesses, the transmission may be different for other optics with the same dichroic coating. |  | 271 | 0.084599 | 8.7289
|  | 272 | 0.57561 | 10.5847
|  | 273 | 0.88243 | 12.1964
|  | 274 | 0.41939 | 13.8769
|  | 275 | 0.94437 | 16.3678
|  | 276 | 0.41075 | 17.5376
|  | 277 | 0.70287 | 20.3718
|  | 278 | 1.2403 | 23.4049
|  | 279 | 0.19259 | 24.5467
|  | 280 | 1.5265 | 28.607
|  | 281 | 0.99608 | 31.8838
|  | 282 | 1.9738 | 34.8862
|  | 283 | 3.0505 | 35.7633
|  | 284 | 4.2726 | 37.6452
|  | 285 | 3.4835 | 36.1617
|  | 286 | 3.7553 | 34.8187
|  | 287 | 4.983 | 33.782
|  | 288 | 5.6477 | 32.1631
|  | 289 | 6.3252 | 32.2218
|  | 290 | 5.0541 | 32.1057
|  | 291 | 5.6786 | 34.4868
|  | 292 | 6.8807 | 39.2011
|  | 293 | 5.756 | 42.1255
|  | 294 | 6.7432 | 46.1872
|  | 295 | 6.8053 | 48.5967
|  | 296 | 6.4973 | 52.2339
|  | 297 | 5.9686 | 56.1202
|  | 298 | 6.4082 | 59.9022
|  | 299 | 5.4381 | 63.6173
|  | 300 | 7.4161 | 67.1797
|  | 301 | 6.0699 | 69.4443
|  | 302 | 5.2651 | 70.4198
|  | 303 | 6.1105 | 72.6839
|  | 304 | 6.8421 | 73.8128
|  | 305 | 6.118 | 76.6161
|  | 306 | 7.9498 | 78.8766
|  | 307 | 6.155 | 80.4434
|  | 308 | 7.0515 | 82.1038
|  | 309 | 7.4406 | 81.4144
|  | 310 | 8.3047 | 79.8455
|  | 311 | 8.8283 | 77.9592
|  | 312 | 12.6693 | 75.56
|  | 313 | 13.9725 | 72.0561
|  | 314 | 18.2745 | 71.4701
|  | 315 | 17.5799 | 70.3019
|  | 316 | 19.9 | 70.5807
|  | 317 | 20.3851 | 70.732
|  | 318 | 20.0852 | 71.3133
|  | 319 | 20.7327 | 72.0948
|  | 320 | 19.7356 | 75.6912
|  | 321 | 16.1139 | 79.5094
|  | 322 | 13.0154 | 83.7316
|  | 323 | 9.8931 | 86.9789
|  | 324 | 7.7306 | 89.6446
|  | 325 | 6.5565 | 92.192
|  | 326 | 5.3074 | 92.8646
|  | 327 | 5.3784 | 94.0725
|  | 328 | 3.8848 | 95.4558
|  | 329 | 3.2712 | 95.3546
|  | 330 | 1.8518 | 97.421
|  | 331 | 1.4911 | 97.9992
|  | 332 | 1.5766 | 98.1789
|  | 333 | 0.4088 | 98.9455
|  | 334 | 0.59311 | 99.0181
|  | 335 | 0.37175 | 98.5162
|  | 336 | 0.47965 | 98.3816
|  | 337 | 0.64815 | 98.8773
|  | 338 | 0.74873 | 98.8397
|  | 339 | 0.62175 | 98.5097
|  | 340 | 0.92302 | 99.0212
|  | 341 | 0.70308 | 98.594
|  | 342 | 1.0562 | 98.4588
|  | 343 | 0.51967 | 99.0541
|  | 344 | 0.59851 | 99.2937
|  | 345 | 0.67387 | 99.5647
|  | 346 | 0.25256 | 99.6662
|  | 347 | 0.40995 | 99.1797
|  | 348 | 0.44704 | 99.716
|  | 349 | 0.45826 | 99.5669
|  | 350 | 0.8708 | 99.117
|  | 351 | 0.53591 | 99.2138
|  | 352 | 0.47183 | 98.6865
|  | 353 | 0.53922 | 99.1965
|  | 354 | 0.57383 | 98.5707
|  | 355 | 0.53472 | 98.795
|  | 356 | 0.38855 | 98.7264
|  | 357 | 0.25881 | 99.2465
|  | 358 | 0.21377 | 99.2843
|  | 359 | 0.18471 | 99.3492
|  | 360 | 0.40727 | 99.0511
|  | 361 | 0.051478 | 99.3879
|  | 362 | 0.37255 | 99.3818
|  | 363 | 0.35351 | 99.3685
|  | 364 | 0.34644 | 99.3281
|  | 365 | 0.24189 | 99.6066
|  | 366 | 0.35743 | 99.0074
|  | 367 | 0.25703 | 99.0811
|  | 368 | 0.35181 | 98.8411
|  | 369 | 0.34846 | 98.8553
|  | 370 | 0.071048 | 98.7195
|  | 371 | 0.11821 | 98.6203
|  | 372 | 0.02948 | 98.4956
|  | 373 | 0.26266 | 98.1667
|  | 374 | 0.5071 | 98.1538
|  | 375 | 0.1182 | 98.0233
|  | 376 | 0.38459 | 97.8162
|  | 377 | 0.1041 | 97.6849
|  | 378 | 0.053465 | 97.9531
|  | 379 | 0.14228 | 98.0476
|  | 380 | 0.061074 | 97.9918
|  | 381 | 0.21316 | 98.4335
|  | 382 | 0.063799 | 98.6716
|  | 383 | 0.2965 | 98.5697
|  | 384 | 0.082641 | 98.9026
|  | 385 | 0.31157 | 98.9379
|  | 386 | 0.14045 | 98.9266
|  | 387 | 0.24217 | 98.8982
|  | 388 | 0.21528 | 98.8448
|  | 389 | 0.37904 | 98.5343
|  | 390 | 0.44644 | 98.3311
|  | 391 | 0.56333 | 97.9969
|  | 392 | 0.70809 | 97.7909
|  | 393 | 0.79943 | 97.4279
|  | 394 | 1.0188 | 97.4354
|  | 395 | 0.94523 | 97.4856
|  | 396 | 0.84167 | 97.5265
|  | 397 | 0.84628 | 97.5049
|  | 398 | 0.85377 | 97.5288
|  | 399 | 0.60423 | 97.4199
|  | 400 | 0.63486 | 97.4863
|  | 401 | 0.56118 | 97.716
|  | 402 | 0.62809 | 98.1296
|  | 403 | 0.50225 | 98.3832
|  | 404 | 0.43203 | 98.6261
|  | 405 | 0.51566 | 98.6893
|  | 406 | 0.51815 | 98.8416
|  | 407 | 0.60791 | 98.7089
|  | 408 | 0.6066 | 98.677
|  | 409 | 0.91179 | 98.5531
|  | 410 | 1.0102 | 98.2928
|  | 411 | 1.3082 | 97.9888
|  | 412 | 1.8367 | 97.5003
|  | 413 | 2.7039 | 96.6913
|  | 414 | 3.9526 | 95.4315
|  | 415 | 5.7979 | 93.394
|  | 416 | 8.5284 | 90.6375
|  | 417 | 12.5953 | 86.5397
|  | 418 | 17.7804 | 81.363
|  | 419 | 23.7826 | 75.336
|  | 420 | 30.1506 | 68.9394
|  | 421 | 36.0861 | 62.9743
|  | 422 | 41.0947 | 57.9923
|  | 423 | 44.8295 | 54.4404
|  | 424 | 47.4077 | 51.8771
|  | 425 | 49.5108 | 49.8044
|  | 426 | 52.1167 | 47.2984
|  | 427 | 55.7711 | 43.541
|  | 428 | 60.9832 | 38.3242
|  | 429 | 67.6726 | 31.7432
|  | 430 | 74.5587 | 24.7649
|  | 431 | 80.9433 | 18.3325
|  | 432 | 86.2299 | 13.0895
|  | 433 | 90.1774 | 9.3356
|  | 434 | 92.6193 | 6.778
|  | 435 | 94.1581 | 5.2657
|  | 436 | 95.1065 | 4.3221
|  | 437 | 95.7509 | 3.7624
|  | 438 | 96.1096 | 3.4329
|  | 439 | 96.1977 | 3.3108
|  | 440 | 96.1269 | 3.4219
|  | 441 | 95.8878 | 3.59
|  | 442 | 95.612 | 3.881
|  | 443 | 95.3519 | 4.2253
|  | 444 | 95.2301 | 4.3257
|  | 445 | 95.2875 | 4.2611
|  | 446 | 95.3653 | 4.1472
|  | 447 | 95.6483 | 3.902
|  | 448 | 95.9739 | 3.547
|  | 449 | 96.3253 | 3.2654
|  | 450 | 96.688 | 2.8776
|  | 451 | 96.9864 | 2.6049
|  | 452 | 97.1371 | 2.3953
|  | 453 | 97.2774 | 2.3291
|  | 454 | 97.3392 | 2.2475
|  | 455 | 97.3184 | 2.3001
|  | 456 | 97.2869 | 2.2768
|  | 457 | 97.3091 | 2.4088
|  | 458 | 97.2137 | 2.3829
|  | 459 | 97.2434 | 2.3758
|  | 460 | 97.2038 | 2.3734
|  | 461 | 97.2845 | 2.3098
|  | 462 | 97.3169 | 2.2872
|  | 463 | 97.3486 | 2.2842
|  | 464 | 97.3457 | 2.2627
|  | 465 | 97.3275 | 2.236
|  | 466 | 97.2927 | 2.3585
|  | 467 | 97.2258 | 2.4341
|  | 468 | 97.1488 | 2.4979
|  | 469 | 97.0907 | 2.6128
|  | 470 | 97.0005 | 2.6341
|  | 471 | 96.9623 | 2.7435
|  | 472 | 96.8916 | 2.7522
|  | 473 | 96.9298 | 2.7415
|  | 474 | 96.964 | 2.6649
|  | 475 | 97.0178 | 2.6383
|  | 476 | 97.1432 | 2.5111
|  | 477 | 97.2765 | 2.3924
|  | 478 | 97.4049 | 2.2602
|  | 479 | 97.5047 | 2.1618
|  | 480 | 97.6358 | 2.0406
|  | 481 | 97.6725 | 1.9354
|  | 482 | 97.792 | 1.9236
|  | 483 | 97.7969 | 1.9194
|  | 484 | 97.7359 | 1.9581
|  | 485 | 97.6757 | 2.0348
|  | 486 | 97.5664 | 2.1069
|  | 487 | 97.4531 | 2.2181
|  | 488 | 97.3464 | 2.3613
|  | 489 | 97.255 | 2.4881
|  | 490 | 97.1401 | 2.5239
|  | 491 | 97.1179 | 2.6384
|  | 492 | 97.0992 | 2.6698
|  | 493 | 97.0704 | 2.6504
|  | 494 | 97.1242 | 2.6278
|  | 495 | 97.1556 | 2.5578
|  | 496 | 97.2524 | 2.4791
|  | 497 | 97.3783 | 2.392
|  | 498 | 97.4756 | 2.2415
|  | 499 | 97.5969 | 2.1183
|  | 500 | 97.7213 | 2.0225
|  | 501 | 97.8008 | 1.9371
|  | 502 | 97.8584 | 1.8433
|  | 503 | 97.9176 | 1.8036
|  | 504 | 97.9102 | 1.8203
|  | 505 | 97.9369 | 1.7921
|  | 506 | 97.8993 | 1.8447
|  | 507 | 97.8391 | 1.9012
|  | 508 | 97.7571 | 1.9659
|  | 509 | 97.6899 | 2.0422
|  | 510 | 97.6114 | 2.1479
|  | 511 | 97.5479 | 2.1778
|  | 512 | 97.4731 | 2.2233
|  | 513 | 97.4528 | 2.2904
|  | 514 | 97.4109 | 2.3415
|  | 515 | 97.4322 | 2.3
|  | 516 | 97.4696 | 2.2997
|  | 517 | 97.5092 | 2.243
|  | 518 | 97.5892 | 2.175
|  | 519 | 97.6648 | 2.1008
|  | 520 | 97.73 | 2.0438
|  | 521 | 97.7878 | 1.9646
|  | 522 | 97.8705 | 1.9093
|  | 523 | 97.9042 | 1.8251
|  | 524 | 97.9946 | 1.8072
|  | 525 | 97.9896 | 1.7891
|  | 526 | 97.9814 | 1.7946
|  | 527 | 97.9421 | 1.8123
|  | 528 | 97.8846 | 1.8794
|  | 529 | 97.8211 | 1.9565
|  | 530 | 97.7115 | 2.0431
|  | 531 | 97.6226 | 2.1615
|  | 532 | 97.4781 | 2.2475
|  | 533 | 97.3829 | 2.3764
|  | 534 | 97.2677 | 2.4822
|  | 535 | 97.1436 | 2.6039
|  | 536 | 97.0723 | 2.6844
|  | 537 | 97.0088 | 2.7777
|  | 538 | 96.9621 | 2.8223
|  | 539 | 96.9181 | 2.8715
|  | 540 | 96.9005 | 2.8833
|  | 541 | 96.8921 | 2.8657
|  | 542 | 96.9408 | 2.815
|  | 543 | 96.9808 | 2.7795
|  | 544 | 97.0258 | 2.7247
|  | 545 | 97.0928 | 2.6809
|  | 546 | 97.1765 | 2.6041
|  | 547 | 97.251 | 2.5691
|  | 548 | 97.2963 | 2.5024
|  | 549 | 97.3473 | 2.4315
|  | 550 | 97.4002 | 2.3705
|  | 551 | 97.4356 | 2.354
|  | 552 | 97.4439 | 2.3315
|  | 553 | 97.449 | 2.3317
|  | 554 | 97.4173 | 2.411
|  | 555 | 97.3639 | 2.4228
|  | 556 | 97.316 | 2.483
|  | 557 | 97.2588 | 2.5345
|  | 558 | 97.1762 | 2.6064
|  | 559 | 97.0933 | 2.6821
|  | 560 | 96.9933 | 2.7695
|  | 561 | 96.964 | 2.8546
|  | 562 | 96.8674 | 2.9313
|  | 563 | 96.809 | 2.9659
|  | 564 | 96.7906 | 3.006
|  | 565 | 96.7425 | 3.0314
|  | 566 | 96.7194 | 3.0461
|  | 567 | 96.7288 | 3.0377
|  | 568 | 96.7604 | 3.0349
|  | 569 | 96.8101 | 3.0032
|  | 570 | 96.8642 | 2.9175
|  | 571 | 96.9544 | 2.8573
|  | 572 | 97.0195 | 2.7593
|  | 573 | 97.0962 | 2.6992
|  | 574 | 97.2006 | 2.5498
|  | 575 | 97.2928 | 2.4726
|  | 576 | 97.3821 | 2.3741
|  | 577 | 97.506 | 2.2763
|  | 578 | 97.5797 | 2.2127
|  | 579 | 97.6374 | 2.1106
|  | 580 | 97.7224 | 2.0911
|  | 581 | 97.7486 | 2.0351
|  | 582 | 97.7496 | 2.015
|  | 583 | 97.7567 | 2.0298
|  | 584 | 97.7407 | 2.0332
|  | 585 | 97.6925 | 2.0783
|  | 586 | 97.663 | 2.1251
|  | 587 | 97.5994 | 2.1926
|  | 588 | 97.517 | 2.2849
|  | 589 | 97.4063 | 2.3361
|  | 590 | 97.3457 | 2.4417
|  | 591 | 97.2531 | 2.5468
|  | 592 | 97.1646 | 2.6272
|  | 593 | 97.0725 | 2.7152
|  | 594 | 97.0077 | 2.7755
|  | 595 | 96.9464 | 2.8476
|  | 596 | 96.8853 | 2.8861
|  | 597 | 96.8649 | 2.9343
|  | 598 | 96.8299 | 2.9642
|  | 599 | 96.8338 | 2.9513
|  | 600 | 96.8406 | 2.9523
|  | 601 | 96.8924 | 2.9034
|  | 602 | 96.9555 | 2.8502
|  | 603 | 97.0154 | 2.7835
|  | 604 | 97.0985 | 2.7091
|  | 605 | 97.2011 | 2.6
|  | 606 | 97.3008 | 2.482
|  | 607 | 97.4426 | 2.3646
|  | 608 | 97.5591 | 2.2483
|  | 609 | 97.6648 | 2.1098
|  | 610 | 97.8172 | 1.9827
|  | 611 | 97.9316 | 1.8603
|  | 612 | 98.0355 | 1.7551
|  | 613 | 98.1615 | 1.6168
|  | 614 | 98.256 | 1.5728
|  | 615 | 98.3077 | 1.4796
|  | 616 | 98.3659 | 1.4327
|  | 617 | 98.4073 | 1.3808
|  | 618 | 98.4415 | 1.3741
|  | 619 | 98.459 | 1.3236
|  | 620 | 98.462 | 1.3653
|  | 621 | 98.4248 | 1.3855
|  | 622 | 98.3684 | 1.4315
|  | 623 | 98.3389 | 1.4746
|  | 624 | 98.2459 | 1.5376
|  | 625 | 98.1872 | 1.6059
|  | 626 | 98.1119 | 1.7098
|  | 627 | 98.0115 | 1.7943
|  | 628 | 97.9246 | 1.8755
|  | 629 | 97.8378 | 1.9557
|  | 630 | 97.7497 | 2.0335
|  | 631 | 97.671 | 2.1299
|  | 632 | 97.5763 | 2.1628
|  | 633 | 97.5598 | 2.2421
|  | 634 | 97.4935 | 2.2902
|  | 635 | 97.4466 | 2.3615
|  | 636 | 97.4183 | 2.3752
|  | 637 | 97.4034 | 2.4031
|  | 638 | 97.4039 | 2.3909
|  | 639 | 97.392 | 2.3775
|  | 640 | 97.4107 | 2.3959
|  | 641 | 97.4375 | 2.3446
|  | 642 | 97.5093 | 2.3012
|  | 643 | 97.532 | 2.2846
|  | 644 | 97.599 | 2.1901
|  | 645 | 97.6579 | 2.161
|  | 646 | 97.7134 | 2.0801
|  | 647 | 97.7888 | 2.0172
|  | 648 | 97.8492 | 1.946
|  | 649 | 97.9163 | 1.8868
|  | 650 | 97.9817 | 1.8338
|  | 651 | 98.0161 | 1.7554
|  | 652 | 98.061 | 1.7439
|  | 653 | 98.1068 | 1.6991
|  | 654 | 98.1019 | 1.6579
|  | 655 | 98.1313 | 1.6559
|  | 656 | 98.1223 | 1.6277
|  | 657 | 98.1519 | 1.6686
|  | 658 | 98.0939 | 1.6771
|  | 659 | 98.0778 | 1.7067
|  | 660 | 98.0652 | 1.7718
|  | 661 | 97.9702 | 1.8258
|  | 662 | 97.9078 | 1.8601
|  | 663 | 97.8506 | 1.9324
|  | 664 | 97.7681 | 2.0086
|  | 665 | 97.664 | 2.0972
|  | 666 | 97.6105 | 2.1836
|  | 667 | 97.5045 | 2.2931
|  | 668 | 97.4313 | 2.3738
|  | 669 | 97.3425 | 2.4719
|  | 670 | 97.2478 | 2.5321
|  | 671 | 97.1684 | 2.6256
|  | 672 | 97.0933 | 2.6944
|  | 673 | 97.0169 | 2.7758
|  | 674 | 96.9604 | 2.833
|  | 675 | 96.9032 | 2.8946
|  | 676 | 96.8615 | 2.93
|  | 677 | 96.8115 | 2.9648
|  | 678 | 96.8072 | 2.9811
|  | 679 | 96.7728 | 2.9968
|  | 680 | 96.7612 | 2.9967
|  | 681 | 96.7837 | 3.0099
|  | 682 | 96.8087 | 2.9857
|  | 683 | 96.8301 | 2.9533
|  | 684 | 96.9034 | 2.9131
|  | 685 | 96.9239 | 2.8453
|  | 686 | 96.9884 | 2.7722
|  | 687 | 97.0396 | 2.7487
|  | 688 | 97.1275 | 2.6556
|  | 689 | 97.1934 | 2.5949
|  | 690 | 97.2812 | 2.5159
|  | 691 | 97.3503 | 2.4569
|  | 692 | 97.4244 | 2.3839
|  | 693 | 97.4842 | 2.3366
|  | 694 | 97.5631 | 2.251
|  | 695 | 97.6199 | 2.1292
|  | 696 | 97.7065 | 2.1133
|  | 697 | 97.7448 | 2.0516
|  | 698 | 97.7866 | 1.9951
|  | 699 | 97.8305 | 1.9545
|  | 700 | 97.8809 | 1.9131
|  | 701 | 97.9071 | 1.9046
|  | 702 | 97.8999 | 1.8617
|  | 703 | 97.8984 | 1.8688
|  | 704 | 97.8865 | 1.8707
|  | 705 | 97.9028 | 1.856
|  | 706 | 97.8813 | 1.8794
|  | 707 | 97.8466 | 1.899
|  | 708 | 97.8018 | 1.9457
|  | 709 | 97.7588 | 1.9857
|  | 710 | 97.7319 | 2.0489
|  | 711 | 97.6933 | 2.0946
|  | 712 | 97.623 | 2.1303
|  | 713 | 97.5965 | 2.2197
|  | 714 | 97.5165 | 2.2649
|  | 715 | 97.4749 | 2.306
|  | 716 | 97.4049 | 2.3826
|  | 717 | 97.3663 | 2.4733
|  | 718 | 97.2816 | 2.4892
|  | 719 | 97.2498 | 2.534
|  | 720 | 97.1747 | 2.6
|  | 721 | 97.2227 | 2.6004
|  | 722 | 97.1478 | 2.6535
|  | 723 | 97.1196 | 2.7129
|  | 724 | 97.1311 | 2.6915
|  | 725 | 97.0488 | 2.6924
|  | 726 | 97.1122 | 2.698
|  | 727 | 97.104 | 2.6903
|  | 728 | 97.0894 | 2.7043
|  | 729 | 97.104 | 2.719
|  | 730 | 97.1183 | 2.6854
|  | 731 | 97.1149 | 2.5959
|  | 732 | 97.1396 | 2.5049
|  | 733 | 97.2533 | 2.537
|  | 734 | 97.3351 | 2.4761
|  | 735 | 97.3228 | 2.4384
|  | 736 | 97.4202 | 2.3763
|  | 737 | 97.4955 | 2.2747
|  | 738 | 97.5065 | 2.2805
|  | 739 | 97.6072 | 2.204
|  | 740 | 97.6608 | 2.1833
|  | 741 | 97.716 | 2.066
|  | 742 | 97.8219 | 1.982
|  | 743 | 97.8348 | 1.9211
|  | 744 | 97.9089 | 1.8562
|  | 745 | 98.0467 | 1.8449
|  | 746 | 98.0626 | 1.7059
|  | 747 | 98.0656 | 1.7003
|  | 748 | 98.1717 | 1.6405
|  | 749 | 98.2161 | 1.5645
|  | 750 | 98.2455 | 1.5469
|  | 751 | 98.27 | 1.4995
|  | 752 | 98.2787 | 1.5249
|  | 753 | 98.2874 | 1.4959
|  | 754 | 98.3263 | 1.4804
|  | 755 | 98.3231 | 1.4686
|  | 756 | 98.2866 | 1.4796
|  | 757 | 98.2899 | 1.5312
|  | 758 | 98.2814 | 1.4992
|  | 759 | 98.2223 | 1.5101
|  | 760 | 98.2093 | 1.5568
|  | 761 | 98.1637 | 1.588
|  | 762 | 98.1675 | 1.6591
|  | 763 | 98.1315 | 1.6443
|  | 764 | 98.0961 | 1.762
|  | 765 | 98.0274 | 1.7175
|  | 766 | 97.9927 | 1.7951
|  | 767 | 97.9461 | 1.8224
|  | 768 | 97.9062 | 1.9461
|  | 769 | 97.8312 | 1.954
|  | 770 | 97.7915 | 1.9894
|  | 771 | 97.7482 | 2.0398
|  | 772 | 97.7342 | 2.0496
|  | 773 | 97.6821 | 2.121
|  | 774 | 97.6123 | 2.1694
|  | 775 | 97.6251 | 2.1275
|  | 776 | 97.6331 | 2.193
|  | 777 | 97.6009 | 2.1893
|  | 778 | 97.5936 | 2.1733
|  | 779 | 97.5584 | 2.181
|  | 780 | 97.5862 | 2.1885
|  | 781 | 97.5966 | 2.1699
|  | 782 | 97.6256 | 2.1919
|  | 783 | 97.6187 | 2.1788
|  | 784 | 97.647 | 2.1505
|  | 785 | 97.6365 | 2.124
|  | 786 | 97.6722 | 2.1012
|  | 787 | 97.7123 | 2.0306
|  | 788 | 97.762 | 2.0434
|  | 789 | 97.7897 | 2.024
|  | 790 | 97.7784 | 1.9951
|  | 791 | 97.8329 | 1.9521
|  | 792 | 97.8826 | 1.9052
|  | 793 | 97.8903 | 1.873
|  | 794 | 97.932 | 1.8862
|  | 795 | 97.9466 | 1.791
|  | 796 | 98.0082 | 1.812
|  | 797 | 98.0317 | 1.807
|  | 798 | 98.0043 | 1.806
|  | 799 | 97.9606 | 1.8096
|  | 800 | 97.9399 | 1.8491
|  | 801 | 97.893 | 1.816
|  | 802 | 97.8964 | 1.8256
|  | 803 | 97.8354 | 1.9669
|  | 804 | 97.8357 | 1.9831
|  | 805 | 97.7091 | 2.0394
|  | 806 | 97.611 | 2.1794
|  | 807 | 97.5109 | 2.2427
|  | 808 | 97.3755 | 2.3275
|  | 809 | 97.2327 | 2.4716
|  | 810 | 97.1135 | 2.7065
|  | 811 | 96.9761 | 2.8093
|  | 812 | 96.7897 | 2.9939
|  | 813 | 96.5855 | 3.1918
|  | 814 | 96.4447 | 3.4095
|  | 815 | 96.1425 | 3.592
|  | 816 | 95.9117 | 3.8873
|  | 817 | 95.629 | 4.1138
|  | 818 | 95.3836 | 4.3879
|  | 819 | 95.0879 | 4.6444
|  | 820 | 94.8288 | 4.9479
|  | 821 | 94.5244 | 5.247
|  | 822 | 94.2171 | 5.5498
|  | 823 | 93.8706 | 5.9024
|  | 824 | 93.5543 | 6.2007
|  | 825 | 93.2174 | 6.5573
|  | 826 | 92.8893 | 6.8898
|  | 827 | 92.5921 | 7.2058
|  | 828 | 92.1938 | 7.54
|  | 829 | 91.8632 | 7.9155
|  | 830 | 91.5371 | 8.2564
|  | 831 | 91.1625 | 8.5671
|  | 832 | 90.8698 | 8.9013
|  | 833 | 90.5304 | 9.2431
|  | 834 | 90.2118 | 9.5394
|  | 835 | 89.869 | 9.8794
|  | 836 | 89.5537 | 10.189
|  | 837 | 89.2714 | 10.4818
|  | 838 | 88.9663 | 10.7567
|  | 839 | 88.6541 | 11.0536
|  | 840 | 88.4249 | 11.3466
|  | 841 | 88.1541 | 11.6025
|  | 842 | 87.9063 | 11.8728
|  | 843 | 87.6483 | 12.0622
|  | 844 | 87.467 | 12.3255
|  | 845 | 87.2264 | 12.5443
|  | 846 | 87.0162 | 12.7355
|  | 847 | 86.8518 | 12.9444
|  | 848 | 86.661 | 13.1067
|  | 849 | 86.4804 | 13.2636
|  | 850 | 86.329 | 13.4241
|  | 851 | 86.1875 | 13.5863
|  | 852 | 86.0438 | 13.7169
|  | 853 | 85.9464 | 13.8079
|  | 854 | 85.8242 | 13.925
|  | 855 | 85.7219 | 14.056
|  | 856 | 85.643 | 14.116
|  | 857 | 85.5666 | 14.1923
|  | 858 | 85.4905 | 14.2589
|  | 859 | 85.4348 | 14.3213
|  | 860 | 85.3947 | 14.3812
|  | 861 | 85.3415 | 14.4193
|  | 862 | 85.3003 | 14.4433
|  | 863 | 85.2945 | 14.478
|  | 864 | 85.2555 | 14.4963
|  | 865 | 85.2301 | 14.531
|  | 866 | 85.2204 | 14.5492
|  | 867 | 85.1864 | 14.553
|  | 868 | 85.1769 | 14.5662
|  | 869 | 85.1743 | 14.5824
|  | 870 | 85.1496 | 14.5839
|  | 871 | 85.1509 | 14.6078
|  | 872 | 85.1322 | 14.6153
|  | 873 | 85.1125 | 14.6383
|  | 874 | 85.1022 | 14.6522
|  | 875 | 85.0889 | 14.6665
|  | 876 | 85.0577 | 14.6891
|  | 877 | 85.0101 | 14.7071
|  | 878 | 85.0078 | 14.7447
|  | 879 | 84.944 | 14.7813
|  | 880 | 84.904 | 14.8382
|  | 881 | 84.8573 | 14.8838
|  | 882 | 84.7867 | 14.9449
|  | 883 | 84.7224 | 15.0146
|  | 884 | 84.6527 | 15.0931
|  | 885 | 84.5611 | 15.1812
|  | 886 | 84.4557 | 15.2725
|  | 887 | 84.3617 | 15.3878
|  | 888 | 84.2463 | 15.5022
|  | 889 | 84.1158 | 15.6205
|  | 890 | 83.9962 | 15.7446
|  | 891 | 83.8477 | 15.8799
|  | 892 | 83.6956 | 16.0464
|  | 893 | 83.5314 | 16.2012
|  | 894 | 83.3755 | 16.3622
|  | 895 | 83.1839 | 16.5447
|  | 896 | 83.0077 | 16.7179
|  | 897 | 82.8287 | 16.9072
|  | 898 | 82.6174 | 17.1097
|  | 899 | 82.405 | 17.3195
|  | 900 | 82.1912 | 17.5355
|  | 901 | 81.9728 | 17.7521
|  | 902 | 81.7534 | 17.9767
|  | 903 | 81.5322 | 18.1947
|  | 904 | 81.2962 | 18.4258
|  | 905 | 81.0641 | 18.6634
|  | 906 | 80.8249 | 18.9034
|  | 907 | 80.576 | 19.1362
|  | 908 | 80.3452 | 19.3704
|  | 909 | 80.0993 | 19.6083
|  | 910 | 79.8646 | 19.839
|  | 911 | 79.6125 | 20.0855
|  | 912 | 79.3716 | 20.3297
|  | 913 | 79.1381 | 20.5576
|  | 914 | 78.9047 | 20.7949
|  | 915 | 78.6784 | 21.0223
|  | 916 | 78.4558 | 21.2439
|  | 917 | 78.231 | 21.4667
|  | 918 | 78.0023 | 21.6902
|  | 919 | 77.7917 | 21.8954
|  | 920 | 77.5957 | 22.1022
|  | 921 | 77.3975 | 22.3038
|  | 922 | 77.2155 | 22.4865
|  | 923 | 77.033 | 22.6756
|  | 924 | 76.8446 | 22.8603
|  | 925 | 76.6577 | 23.0361
|  | 926 | 76.4925 | 23.193
|  | 927 | 76.35 | 23.3519
|  | 928 | 76.1949 | 23.5
|  | 929 | 76.0439 | 23.6331
|  | 930 | 75.9177 | 23.7751
|  | 931 | 75.7808 | 23.8999
|  | 932 | 75.6666 | 24.0089
|  | 933 | 75.5565 | 24.1182
|  | 934 | 75.4472 | 24.2141
|  | 935 | 75.3527 | 24.3006
|  | 936 | 75.2555 | 24.3819
|  | 937 | 75.1679 | 24.4601
|  | 938 | 75.0781 | 24.5223
|  | 939 | 75.0184 | 24.5786
|  | 940 | 74.9444 | 24.624
|  | 941 | 74.9001 | 24.6683
|  | 942 | 74.8532 | 24.7005
|  | 943 | 74.813 | 24.7259
|  | 944 | 74.7862 | 24.7519
|  | 945 | 74.7773 | 24.7665
|  | 946 | 74.7633 | 24.7737
|  | 947 | 74.7663 | 24.7806
|  | 948 | 74.7728 | 24.7793
|  | 949 | 74.7882 | 24.778
|  | 950 | 74.8158 | 24.7671
|  | 951 | 74.8401 | 24.7511
|  | 952 | 74.863 | 24.7327
|  | 953 | 74.896 | 24.7076
|  | 954 | 74.9302 | 24.6815
|  | 955 | 74.9656 | 24.6449
|  | 956 | 75.0093 | 24.6136
|  | 957 | 75.0453 | 24.5732
|  | 958 | 75.0888 | 24.5347
|  | 959 | 75.1293 | 24.4984
|  | 960 | 75.1746 | 24.4569
|  | 961 | 75.225 | 24.4113
|  | 962 | 75.2717 | 24.3693
|  | 963 | 75.3115 | 24.3235
|  | 964 | 75.3552 | 24.2826
|  | 965 | 75.3988 | 24.2432
|  | 966 | 75.451 | 24.2029
|  | 967 | 75.4901 | 24.1643
|  | 968 | 75.5261 | 24.1283
|  | 969 | 75.5664 | 24.0983
|  | 970 | 75.609 | 24.0629
|  | 971 | 75.6264 | 24.0322
|  | 972 | 75.6517 | 24.0096
|  | 973 | 75.6792 | 23.9863
|  | 974 | 75.6934 | 23.9711
|  | 975 | 75.7027 | 23.9585
|  | 976 | 75.7103 | 23.9513
|  | 977 | 75.7089 | 23.9485
|  | 978 | 75.7051 | 23.9526
|  | 979 | 75.6947 | 23.9596
|  | 980 | 75.6833 | 23.9736
|  | 981 | 75.6622 | 23.997
|  | 982 | 75.6409 | 24.0198
|  | 983 | 75.6066 | 24.0501
|  | 984 | 75.5693 | 24.0881
|  | 985 | 75.5233 | 24.1338
|  | 986 | 75.4706 | 24.1844
|  | 987 | 75.4182 | 24.2452
|  | 988 | 75.3551 | 24.3121
|  | 989 | 75.2838 | 24.3796
|  | 990 | 75.206 | 24.4565
|  | 991 | 75.1321 | 24.5366
|  | 992 | 75.0418 | 24.6215
|  | 993 | 74.9467 | 24.7166
|  | 994 | 74.8514 | 24.8157
|  | 995 | 74.741 | 24.9186
|  | 996 | 74.6334 | 25.0285
|  | 997 | 74.5248 | 25.1381
|  | 998 | 74.4084 | 25.2542
|  | 999 | 74.2838 | 25.3797
|  | 1000 | 74.158 | 25.505
|  | 1001 | 74.0202 | 25.6419
|  | 1002 | 73.8843 | 25.7705
|  | 1003 | 73.7494 | 25.908
|  | 1004 | 73.6124 | 26.0526
|  | 1005 | 73.4788 | 26.1897
|  | 1006 | 73.3351 | 26.3389
|  | 1007 | 73.1787 | 26.4847
|  | 1008 | 73.0352 | 26.6301
|  | 1009 | 72.8823 | 26.7868
|  | 1010 | 72.7338 | 26.9269
|  | 1011 | 72.5842 | 27.0807
|  | 1012 | 72.4399 | 27.2319
|  | 1013 | 72.2787 | 27.3867
|  | 1014 | 72.1295 | 27.5429
|  | 1015 | 71.9802 | 27.6898
|  | 1016 | 71.8317 | 27.8387
|  | 1017 | 71.6851 | 27.9843
|  | 1018 | 71.5461 | 28.1313
|  | 1019 | 71.3958 | 28.2775
|  | 1020 | 71.2438 | 28.4246
|  | 1021 | 71.1193 | 28.5627
|  | 1022 | 70.9694 | 28.6974
|  | 1023 | 70.8325 | 28.8343
|  | 1024 | 70.7128 | 28.9631
|  | 1025 | 70.5755 | 29.0976
|  | 1026 | 70.4411 | 29.2296
|  | 1027 | 70.3308 | 29.3509
|  | 1028 | 70.2021 | 29.4683
|  | 1029 | 70.0924 | 29.5854
|  | 1030 | 69.9802 | 29.6961
|  | 1031 | 69.8762 | 29.8025
|  | 1032 | 69.7574 | 29.9108
|  | 1033 | 69.6526 | 30.0116
|  | 1034 | 69.5669 | 30.1073
|  | 1035 | 69.4741 | 30.2001
|  | 1036 | 69.3909 | 30.2841
|  | 1037 | 69.3074 | 30.3625
|  | 1038 | 69.225 | 30.4508
|  | 1039 | 69.1506 | 30.5245
|  | 1040 | 69.0848 | 30.5849
|  | 1041 | 69.016 | 30.6532
|  | 1042 | 68.9483 | 30.7115
|  | 1043 | 68.894 | 30.763
|  | 1044 | 68.8344 | 30.8202
|  | 1045 | 68.7849 | 30.8712
|  | 1046 | 68.7455 | 30.9107
|  | 1047 | 68.7015 | 30.9535
|  | 1048 | 68.6551 | 30.9852
|  | 1049 | 68.6215 | 31.0144
|  | 1050 | 68.529 | 30.3502
|  | 1051 | 68.5967 | 30.3625
|  | 1052 | 68.4954 | 30.3856
|  | 1053 | 68.457 | 30.3624
|  | 1054 | 68.4966 | 30.4479
|  | 1055 | 68.46 | 30.4442
|  | 1056 | 68.4542 | 30.455
|  | 1057 | 68.4536 | 30.4568
|  | 1058 | 68.4722 | 30.456
|  | 1059 | 68.4972 | 30.4454
|  | 1060 | 68.4836 | 30.4244
|  | 1061 | 68.498 | 30.453
|  | 1062 | 68.4628 | 30.4034
|  | 1063 | 68.5626 | 30.4301
|  | 1064 | 68.5452 | 30.4547
|  | 1065 | 68.5249 | 30.4507
|  | 1066 | 68.4745 | 30.3982
|  | 1067 | 68.5739 | 30.383
|  | 1068 | 68.6005 | 30.354
|  | 1069 | 68.5615 | 30.2552
|  | 1070 | 68.6146 | 30.2487
|  | 1071 | 68.6356 | 30.1759
|  | 1072 | 68.6618 | 30.2763
|  | 1073 | 68.6968 | 30.2566
|  | 1074 | 68.736 | 30.2665
|  | 1075 | 68.6473 | 30.0915
|  | 1076 | 68.7246 | 30.1211
|  | 1077 | 68.7347 | 30.1492
|  | 1078 | 68.7856 | 30.1228
|  | 1079 | 68.8042 | 30.0474
|  | 1080 | 68.774 | 30.0939
|  | 1081 | 68.8359 | 30.1198
|  | 1082 | 68.8058 | 30.0561
|  | 1083 | 68.8501 | 30.0197
|  | 1084 | 68.8975 | 30.0266
|  | 1085 | 68.8785 | 30.0211
|  | 1086 | 68.8543 | 30.0073
|  | 1087 | 68.8633 | 29.9789
|  | 1088 | 68.8882 | 29.9885
|  | 1089 | 68.8912 | 30.0325
|  | 1090 | 68.8392 | 30.0092
|  | 1091 | 68.9001 | 29.9736
|  | 1092 | 68.8273 | 30.0788
|  | 1093 | 68.8383 | 30.0804
|  | 1094 | 68.794 | 30.0713
|  | 1095 | 68.8052 | 30.0916
|  | 1096 | 68.792 | 30.0717
|  | 1097 | 68.7284 | 30.1505
|  | 1098 | 68.7568 | 30.1314
|  | 1099 | 68.6514 | 30.1475
|  | 1100 | 68.6635 | 30.2189
|  | 1101 | 68.6154 | 30.2637
|  | 1102 | 68.5596 | 30.3286
|  | 1103 | 68.5478 | 30.4278
|  | 1104 | 68.4552 | 30.3887
|  | 1105 | 68.4305 | 30.3878
|  | 1106 | 68.3691 | 30.509
|  | 1107 | 68.3526 | 30.6183
|  | 1108 | 68.3021 | 30.6149
|  | 1109 | 68.2673 | 30.7087
|  | 1110 | 68.1134 | 30.7532
|  | 1111 | 68.0655 | 30.8078
|  | 1112 | 68.0393 | 30.9143
|  | 1113 | 67.9068 | 30.9514
|  | 1114 | 67.8791 | 31.0553
|  | 1115 | 67.7959 | 31.1532
|  | 1116 | 67.6748 | 31.2093
|  | 1117 | 67.6209 | 31.2972
|  | 1118 | 67.5114 | 31.3864
|  | 1119 | 67.3931 | 31.5057
|  | 1120 | 67.3203 | 31.6638
|  | 1121 | 67.2329 | 31.6387
|  | 1122 | 67.1484 | 31.7853
|  | 1123 | 67.0886 | 31.8799
|  | 1124 | 66.9091 | 31.9562
|  | 1125 | 66.8354 | 32.0756
|  | 1126 | 66.7977 | 32.1785
|  | 1127 | 66.7033 | 32.2781
|  | 1128 | 66.5361 | 32.3997
|  | 1129 | 66.4579 | 32.5393
|  | 1130 | 66.3612 | 32.5638
|  | 1131 | 66.2387 | 32.6842
|  | 1132 | 66.1274 | 32.8164
|  | 1133 | 66.1081 | 32.9138
|  | 1134 | 65.9546 | 33.007
|  | 1135 | 65.8425 | 33.1101
|  | 1136 | 65.7213 | 33.1882
|  | 1137 | 65.659 | 33.3071
|  | 1138 | 65.5936 | 33.4018
|  | 1139 | 65.506 | 33.5348
|  | 1140 | 65.4483 | 33.6334
|  | 1141 | 65.2819 | 33.6899
|  | 1142 | 65.1661 | 33.7884
|  | 1143 | 65.1034 | 33.886
|  | 1144 | 65.0339 | 34.0087
|  | 1145 | 64.9015 | 34.1031
|  | 1146 | 64.801 | 34.1977
|  | 1147 | 64.6792 | 34.238
|  | 1148 | 64.6194 | 34.3127
|  | 1149 | 64.6256 | 34.4608
|  | 1150 | 64.5448 | 34.5263
|  | 1151 | 64.41 | 34.5823
|  | 1152 | 64.4055 | 34.668
|  | 1153 | 64.3029 | 34.7468
|  | 1154 | 64.222 | 34.8008
|  | 1155 | 64.2042 | 34.8899
|  | 1156 | 64.1242 | 34.9708
|  | 1157 | 64.0835 | 35.055
|  | 1158 | 63.9995 | 35.0209
|  | 1159 | 63.9338 | 35.1202
|  | 1160 | 63.8878 | 35.2137
|  | 1161 | 63.8233 | 35.2396
|  | 1162 | 63.7965 | 35.226
|  | 1163 | 63.7687 | 35.3291
|  | 1164 | 63.7036 | 35.3203
|  | 1165 | 63.6721 | 35.3913
|  | 1166 | 63.641 | 35.4409
|  | 1167 | 63.6164 | 35.4434
|  | 1168 | 63.5492 | 35.4666
|  | 1169 | 63.5923 | 35.4732
|  | 1170 | 63.5564 | 35.4953
|  | 1171 | 63.5625 | 35.5648
|  | 1172 | 63.5146 | 35.5462
|  | 1173 | 63.5017 | 35.5509
|  | 1174 | 63.5366 | 35.5909
|  | 1175 | 63.5414 | 35.5812
|  | 1176 | 63.5143 | 35.5679
|  | 1177 | 63.4964 | 35.5349
|  | 1178 | 63.4771 | 35.5565
|  | 1179 | 63.5348 | 35.5502
|  | 1180 | 63.565 | 35.5193
|  | 1181 | 63.5611 | 35.4952
|  | 1182 | 63.5693 | 35.479
|  | 1183 | 63.6121 | 35.4794
|  | 1184 | 63.6663 | 35.4819
|  | 1185 | 63.6716 | 35.4087
|  | 1186 | 63.7257 | 35.4071
|  | 1187 | 63.7581 | 35.409
|  | 1188 | 63.7827 | 35.2952
|  | 1189 | 63.8148 | 35.3209
|  | 1190 | 63.8866 | 35.224
|  | 1191 | 63.934 | 35.2054
|  | 1192 | 63.9159 | 35.1184
|  | 1193 | 64.0361 | 35.0981
|  | 1194 | 64.1034 | 35.0523
|  | 1195 | 64.1698 | 35.0309
|  | 1196 | 64.1406 | 34.9085
|  | 1197 | 64.224 | 34.8485
|  | 1198 | 64.3484 | 34.8231
|  | 1199 | 64.3689 | 34.748
|  | 1200 | 64.4499 | 34.7045
|  | 1201 | 64.5222 | 34.5779
|  | 1202 | 64.5651 | 34.4951
|  | 1203 | 64.6772 | 34.4638
|  | 1204 | 64.7535 | 34.4258
|  | 1205 | 64.8544 | 34.2744
|  | 1206 | 64.8737 | 34.2693
|  | 1207 | 64.9453 | 34.1412
|  | 1208 | 65.05 | 34.0819
|  | 1209 | 65.1663 | 33.9836
|  | 1210 | 65.2078 | 33.909
|  | 1211 | 65.3303 | 33.7865
|  | 1212 | 65.4168 | 33.7213
|  | 1213 | 65.4873 | 33.6214
|  | 1214 | 65.5216 | 33.5719
|  | 1215 | 65.6603 | 33.5
|  | 1216 | 65.7263 | 33.3906
|  | 1217 | 65.8371 | 33.3478
|  | 1218 | 65.8553 | 33.2202
|  | 1219 | 66.0243 | 33.1313
|  | 1220 | 66.0696 | 33.0517
|  | 1221 | 66.1971 | 32.9714
|  | 1222 | 66.223 | 32.839
|  | 1223 | 66.311 | 32.811
|  | 1224 | 66.4546 | 32.712
|  | 1225 | 66.502 | 32.6083
|  | 1226 | 66.5949 | 32.5302
|  | 1227 | 66.6682 | 32.4614
|  | 1228 | 66.7628 | 32.3555
|  | 1229 | 66.8685 | 32.3274
|  | 1230 | 66.924 | 32.1822
|  | 1231 | 66.9833 | 32.0978
|  | 1232 | 67.0404 | 32.0755
|  | 1233 | 67.1196 | 31.9254
|  | 1234 | 67.2031 | 31.9071
|  | 1235 | 67.281 | 31.8352
|  | 1236 | 67.3121 | 31.701
|  | 1237 | 67.3489 | 31.64
|  | 1238 | 67.3989 | 31.5588
|  | 1239 | 67.483 | 31.5042
|  | 1240 | 67.5469 | 31.4085
|  | 1241 | 67.565 | 31.3574
|  | 1242 | 67.6169 | 31.2717
|  | 1243 | 67.5985 | 31.2024
|  | 1244 | 67.6751 | 31.1228
|  | 1245 | 67.7657 | 31.1208
|  | 1246 | 67.819 | 31.1006
|  | 1247 | 67.8895 | 31.0237
|  | 1248 | 67.8598 | 30.9376
|  | 1249 | 67.9553 | 30.8703
|  | 1250 | 68.0157 | 30.9014
|  | 1251 | 68.0556 | 30.8566
|  | 1252 | 68.1061 | 30.8402
|  | 1253 | 68.1467 | 30.801
|  | 1254 | 68.1611 | 30.7967
|  | 1255 | 68.1751 | 30.7589
|  | 1256 | 68.2118 | 30.7584
|  | 1257 | 68.273 | 30.7508
|  | 1258 | 68.3081 | 30.7195
|  | 1259 | 68.319 | 30.7191
|  | 1260 | 68.311 | 30.7312
|  | 1261 | 68.359 | 30.7316
|  | 1262 | 68.3314 | 30.7348
|  | 1263 | 68.3575 | 30.7365
|  | 1264 | 68.3455 | 30.7352
|  | 1265 | 68.4128 | 30.7294
|  | 1266 | 68.3419 | 30.7076
|  | 1267 | 68.3546 | 30.7724
|  | 1268 | 68.3772 | 30.7651
|  | 1269 | 68.3699 | 30.8009
|  | 1270 | 68.352 | 30.7734
|  | 1271 | 68.3364 | 30.8427
|  | 1272 | 68.344 | 30.8708
|  | 1273 | 68.2567 | 30.8774
|  | 1274 | 68.3061 | 30.9121
|  | 1275 | 68.2391 | 30.957
|  | 1276 | 68.2086 | 30.9798
|  | 1277 | 68.2009 | 31.0556
|  | 1278 | 68.1589 | 31.0381
|  | 1279 | 68.1071 | 31.1352
|  | 1280 | 68.0766 | 31.1497
|  | 1281 | 68.0374 | 31.1692
|  | 1282 | 67.9829 | 31.2458
|  | 1283 | 67.9478 | 31.2458
|  | 1284 | 67.9025 | 31.3189
|  | 1285 | 67.8277 | 31.381
|  | 1286 | 67.8014 | 31.4334
|  | 1287 | 67.7344 | 31.4981
|  | 1288 | 67.6906 | 31.5145
|  | 1289 | 67.6454 | 31.5876
|  | 1290 | 67.6006 | 31.6021
|  | 1291 | 67.5405 | 31.7654
|  | 1292 | 67.4541 | 31.7714
|  | 1293 | 67.3783 | 31.8107
|  | 1294 | 67.3366 | 31.8989
|  | 1295 | 67.3197 | 31.9803
|  | 1296 | 67.2591 | 32.0615
|  | 1297 | 67.2247 | 32.0843
|  | 1298 | 67.0896 | 32.1493
|  | 1299 | 67.0119 | 32.2126
|  | 1300 | 66.9786 | 32.2468
|  | 1301 | 66.9425 | 32.3439
|  | 1302 | 66.857 | 32.3525
|  | 1303 | 66.804 | 32.4327
|  | 1304 | 66.7541 | 32.5164
|  | 1305 | 66.6692 | 32.5781
|  | 1306 | 66.5873 | 32.6501
|  | 1307 | 66.5582 | 32.7264
|  | 1308 | 66.5162 | 32.7947
|  | 1309 | 66.4375 | 32.8347
|  | 1310 | 66.3797 | 32.9115
|  | 1311 | 66.3095 | 32.981
|  | 1312 | 66.2725 | 33.0292
|  | 1313 | 66.2103 | 33.0631
|  | 1314 | 66.1323 | 33.1368
|  | 1315 | 66.0643 | 33.1876
|  | 1316 | 66.0096 | 33.2208
|  | 1317 | 65.9614 | 33.2742
|  | 1318 | 65.9074 | 33.3653
|  | 1319 | 65.8677 | 33.4002
|  | 1320 | 65.8294 | 33.4505
|  | 1321 | 65.7866 | 33.4972
|  | 1322 | 65.7126 | 33.5362
|  | 1323 | 65.6443 | 33.5753
|  | 1324 | 65.6345 | 33.651
|  | 1325 | 65.5604 | 33.6861
|  | 1326 | 65.5008 | 33.7288
|  | 1327 | 65.4742 | 33.7811
|  | 1328 | 65.4628 | 33.7617
|  | 1329 | 65.3773 | 33.8168
|  | 1330 | 65.3247 | 33.8476
|  | 1331 | 65.3054 | 33.8598
|  | 1332 | 65.2211 | 33.8662
|  | 1333 | 65.229 | 33.9279
|  | 1334 | 65.1594 | 33.9244
|  | 1335 | 65.1538 | 33.9713
|  | 1336 | 65.1827 | 34.0067
|  | 1337 | 65.0636 | 33.967
|  | 1338 | 65.0888 | 34.0032
|  | 1339 | 65.0626 | 34.0409
|  | 1340 | 65.0295 | 34.0312
|  | 1341 | 65.0025 | 34.0013
|  | 1342 | 64.961 | 34.0274
|  | 1343 | 64.9619 | 34.0138
|  | 1344 | 64.9573 | 34.0301
|  | 1345 | 64.9291 | 34.0516
|  | 1346 | 64.8997 | 34.0359
|  | 1347 | 64.9165 | 34.032
|  | 1348 | 64.9286 | 33.9787
|  | 1349 | 64.9388 | 34.0257
|  | 1350 | 64.8935 | 33.9606
|  | 1351 | 64.9362 | 33.973
|  | 1352 | 64.9226 | 33.9572
|  | 1353 | 64.9342 | 33.9246
|  | 1354 | 64.9163 | 33.9044
|  | 1355 | 64.9601 | 33.8488
|  | 1356 | 64.974 | 33.8462
|  | 1357 | 64.9699 | 33.8536
|  | 1358 | 65.0094 | 33.7733
|  | 1359 | 65.0115 | 33.7558
|  | 1360 | 65.0452 | 33.7184
|  | 1361 | 65.0614 | 33.648
|  | 1362 | 65.0971 | 33.6398
|  | 1363 | 65.066 | 33.5484
|  | 1364 | 65.0312 | 33.4839
|  | 1365 | 65.1056 | 33.409
|  | 1366 | 65.1326 | 33.3822
|  | 1367 | 65.0975 | 33.2759
|  | 1368 | 65.0485 | 33.1884
|  | 1369 | 64.9831 | 33.1085
|  | 1370 | 64.8848 | 32.9249
|  | 1371 | 64.7717 | 32.8345
|  | 1372 | 64.5855 | 32.6565
|  | 1373 | 64.3547 | 32.4337
|  | 1374 | 64.1511 | 32.3093
|  | 1375 | 63.866 | 32.0585
|  | 1376 | 63.5646 | 31.8198
|  | 1377 | 63.3011 | 31.6257
|  | 1378 | 62.9959 | 31.4241
|  | 1379 | 62.7608 | 31.2014
|  | 1380 | 62.6075 | 31.0077
|  | 1381 | 62.4508 | 30.8339
|  | 1382 | 62.3452 | 30.7006
|  | 1383 | 62.416 | 30.5834
|  | 1384 | 62.4946 | 30.4737
|  | 1385 | 62.592 | 30.3676
|  | 1386 | 62.7738 | 30.3437
|  | 1387 | 62.9207 | 30.318
|  | 1388 | 63.1735 | 30.2706
|  | 1389 | 63.4142 | 30.2005
|  | 1390 | 63.6798 | 30.1964
|  | 1391 | 63.951 | 30.1304
|  | 1392 | 64.1959 | 30.1548
|  | 1393 | 64.4313 | 30.0815
|  | 1394 | 64.7845 | 30.0828
|  | 1395 | 65.0502 | 30.0244
|  | 1396 | 65.3451 | 29.9875
|  | 1397 | 65.629 | 29.9768
|  | 1398 | 65.9177 | 29.91
|  | 1399 | 66.1403 | 29.8972
|  | 1400 | 66.3371 | 29.78
|  | 1401 | 66.686 | 29.787
|  | 1402 | 66.9007 | 29.6851
|  | 1403 | 67.1126 | 29.6022
|  | 1404 | 67.3168 | 29.5992
|  | 1405 | 67.5443 | 29.4808
|  | 1406 | 67.7614 | 29.4342
|  | 1407 | 67.9801 | 29.287
|  | 1408 | 68.2068 | 29.2124
|  | 1409 | 68.3664 | 29.1298
|  | 1410 | 68.5575 | 29.0002
|  | 1411 | 68.7662 | 28.9556
|  | 1412 | 68.9251 | 28.8528
|  | 1413 | 69.1049 | 28.7584
|  | 1414 | 69.3076 | 28.6772
|  | 1415 | 69.4647 | 28.5242
|  | 1416 | 69.6038 | 28.4569
|  | 1417 | 69.7971 | 28.3158
|  | 1418 | 69.9647 | 28.2394
|  | 1419 | 70.1014 | 28.1556
|  | 1420 | 70.2894 | 27.9649
|  | 1421 | 70.438 | 27.8403
|  | 1422 | 70.6315 | 27.7897
|  | 1423 | 70.7954 | 27.6624
|  | 1424 | 70.9657 | 27.5619
|  | 1425 | 71.0568 | 27.4386
|  | 1426 | 71.2531 | 27.3335
|  | 1427 | 71.3821 | 27.1934
|  | 1428 | 71.5097 | 27.1079
|  | 1429 | 71.6506 | 26.9686
|  | 1430 | 71.8423 | 26.8736
|  | 1431 | 71.9686 | 26.7825
|  | 1432 | 72.0929 | 26.6076
|  | 1433 | 72.2442 | 26.5176
|  | 1434 | 72.3661 | 26.3857
|  | 1435 | 72.525 | 26.2875
|  | 1436 | 72.6481 | 26.1518
|  | 1437 | 72.7888 | 26.0508
|  | 1438 | 72.8855 | 25.9394
|  | 1439 | 73.052 | 25.8495
|  | 1440 | 73.1848 | 25.7178
|  | 1441 | 73.3485 | 25.6326
|  | 1442 | 73.4682 | 25.5065
|  | 1443 | 73.5564 | 25.4329
|  | 1444 | 73.7092 | 25.2864
|  | 1445 | 73.8099 | 25.1915
|  | 1446 | 73.9565 | 25.0515
|  | 1447 | 74.0562 | 24.9765
|  | 1448 | 74.1624 | 24.8225
|  | 1449 | 74.2826 | 24.7287
|  | 1450 | 74.3919 | 24.6419
|  | 1451 | 74.4733 | 24.5505
|  | 1452 | 74.5881 | 24.4728
|  | 1453 | 74.7228 | 24.3947
|  | 1454 | 74.8306 | 24.2844
|  | 1455 | 74.9098 | 24.2169
|  | 1456 | 75.0045 | 24.0668
|  | 1457 | 75.1402 | 24.0133
|  | 1458 | 75.1895 | 23.9641
|  | 1459 | 75.3239 | 23.8557
|  | 1460 | 75.3965 | 23.771
|  | 1461 | 75.5255 | 23.6857
|  | 1462 | 75.5315 | 23.5651
|  | 1463 | 75.6656 | 23.5265
|  | 1464 | 75.7269 | 23.4208
|  | 1465 | 75.8215 | 23.3761
|  | 1466 | 75.9028 | 23.3165
|  | 1467 | 75.9803 | 23.252
|  | 1468 | 76.0232 | 23.1867
|  | 1469 | 76.111 | 23.128
|  | 1470 | 76.1691 | 23.0358
|  | 1471 | 76.2533 | 22.9997
|  | 1472 | 76.3181 | 22.8986
|  | 1473 | 76.3808 | 22.9085
|  | 1474 | 76.3798 | 22.8223
|  | 1475 | 76.4775 | 22.788
|  | 1476 | 76.5142 | 22.7327
|  | 1477 | 76.5905 | 22.6452
|  | 1478 | 76.6314 | 22.6398
|  | 1479 | 76.6552 | 22.6067
|  | 1480 | 76.7267 | 22.5505
|  | 1481 | 76.77 | 22.5621
|  | 1482 | 76.7975 | 22.5356
|  | 1483 | 76.8388 | 22.4884
|  | 1484 | 76.8403 | 22.4129
|  | 1485 | 76.8998 | 22.3841
|  | 1486 | 76.9331 | 22.3593
|  | 1487 | 76.8976 | 22.3401
|  | 1488 | 76.9682 | 22.2946
|  | 1489 | 76.9733 | 22.3339
|  | 1490 | 77.007 | 22.2971
|  | 1491 | 77.0189 | 22.2811
|  | 1492 | 77.0425 | 22.2506
|  | 1493 | 77.0229 | 22.265
|  | 1494 | 77.0408 | 22.228
|  | 1495 | 77.053 | 22.2164
|  | 1496 | 77.082 | 22.2711
|  | 1497 | 77.0896 | 22.2463
|  | 1498 | 77.0222 | 22.2504
|  | 1499 | 77.0566 | 22.2765
|  | 1500 | 77.0951 | 22.2474
|  | 1501 | 77.0899 | 22.2516
|  | 1502 | 77.0538 | 22.2305
|  | 1503 | 77.0372 | 22.2267
|  | 1504 | 77.0436 | 22.2637
|  | 1505 | 77.0389 | 22.2653
|  | 1506 | 77.0066 | 22.312
|  | 1507 | 76.9573 | 22.2681
|  | 1508 | 76.9993 | 22.344
|  | 1509 | 76.9701 | 22.345
|  | 1510 | 76.9778 | 22.3784
|  | 1511 | 76.9383 | 22.3907
|  | 1512 | 76.89 | 22.4385
|  | 1513 | 76.8656 | 22.4523
|  | 1514 | 76.9078 | 22.4528
|  | 1515 | 76.8212 | 22.4686
|  | 1516 | 76.8072 | 22.4807
|  | 1517 | 76.8386 | 22.5732
|  | 1518 | 76.7896 | 22.5579
|  | 1519 | 76.7083 | 22.5396
|  | 1520 | 76.7288 | 22.6466
|  | 1521 | 76.7204 | 22.6807
|  | 1522 | 76.6435 | 22.7098
|  | 1523 | 76.6214 | 22.7789
|  | 1524 | 76.5566 | 22.7508
|  | 1525 | 76.5513 | 22.7703
|  | 1526 | 76.5194 | 22.8672
|  | 1527 | 76.4781 | 22.8497
|  | 1528 | 76.4685 | 22.8986
|  | 1529 | 76.4485 | 22.9547
|  | 1530 | 76.3761 | 22.9793
|  | 1531 | 76.3497 | 22.9759
|  | 1532 | 76.3293 | 23.0871
|  | 1533 | 76.2893 | 23.1256
|  | 1534 | 76.2256 | 23.1316
|  | 1535 | 76.2092 | 23.1801
|  | 1536 | 76.129 | 23.1777
|  | 1537 | 76.1282 | 23.2557
|  | 1538 | 76.0425 | 23.2807
|  | 1539 | 76.0578 | 23.3455
|  | 1540 | 76.0428 | 23.3723
|  | 1541 | 75.9734 | 23.4017
|  | 1542 | 75.9315 | 23.4561
|  | 1543 | 75.9129 | 23.4467
|  | 1544 | 75.8707 | 23.5073
|  | 1545 | 75.8435 | 23.5609
|  | 1546 | 75.7991 | 23.5645
|  | 1547 | 75.7506 | 23.6291
|  | 1548 | 75.783 | 23.6802
|  | 1549 | 75.6597 | 23.7074
|  | 1550 | 75.6244 | 23.7395
|  | 1551 | 75.6157 | 23.7795
|  | 1552 | 75.6052 | 23.8104
|  | 1553 | 75.5714 | 23.8285
|  | 1554 | 75.5044 | 23.8451
|  | 1555 | 75.5151 | 23.9133
|  | 1556 | 75.4608 | 23.8713
|  | 1557 | 75.4479 | 23.9801
|  | 1558 | 75.4296 | 23.9818
|  | 1559 | 75.3802 | 24.0359
|  | 1560 | 75.3588 | 24.0335
|  | 1561 | 75.3386 | 24.1149
|  | 1562 | 75.2836 | 24.0941
|  | 1563 | 75.3055 | 24.131
|  | 1564 | 75.2311 | 24.1962
|  | 1565 | 75.2342 | 24.16
|  | 1566 | 75.2104 | 24.1827
|  | 1567 | 75.2348 | 24.2286
|  | 1568 | 75.1438 | 24.2388
|  | 1569 | 75.1497 | 24.2933
|  | 1570 | 75.1321 | 24.3231
|  | 1571 | 75.1004 | 24.2916
|  | 1572 | 75.0587 | 24.2783
|  | 1573 | 75.1131 | 24.4001
|  | 1574 | 75.0609 | 24.3271
|  | 1575 | 75.0805 | 24.3452
|  | 1576 | 75.0676 | 24.3386
|  | 1577 | 75.0034 | 24.3489
|  | 1578 | 75.051 | 24.4146
|  | 1579 | 74.9854 | 24.3624
|  | 1580 | 75.0319 | 24.4704
|  | 1581 | 75.0056 | 24.3982
|  | 1582 | 75.027 | 24.4472
|  | 1583 | 74.9996 | 24.388
|  | 1584 | 74.9558 | 24.3995
|  | 1585 | 75.0137 | 24.4465
|  | 1586 | 74.98 | 24.4788
|  | 1587 | 75.0169 | 24.4536
|  | 1588 | 75.03 | 24.4814
|  | 1589 | 74.998 | 24.4155
|  | 1590 | 75.004 | 24.4132
|  | 1591 | 75.0508 | 24.4644
|  | 1592 | 75.0323 | 24.3804
|  | 1593 | 75.0772 | 24.4491
|  | 1594 | 75.121 | 24.4421
|  | 1595 | 75.0698 | 24.375
|  | 1596 | 75.1032 | 24.3479
|  | 1597 | 75.1409 | 24.3597
|  | 1598 | 75.1267 | 24.2854
|  | 1599 | 75.1296 | 24.3302
|  | 1600 | 75.2042 | 24.2877
|  | 1601 | 75.1825 | 24.2401
|  | 1602 | 75.211 | 24.2992
|  | 1603 | 75.2594 | 24.2155
|  | 1604 | 75.2598 | 24.1895
|  | 1605 | 75.236 | 24.1818
|  | 1606 | 75.3287 | 24.1561
|  | 1607 | 75.3318 | 24.1353
|  | 1608 | 75.3773 | 24.0782
|  | 1609 | 75.4121 | 24.021
|  | 1610 | 75.5194 | 24.0736
|  | 1611 | 75.5003 | 23.9735
|  | 1612 | 75.5263 | 23.9124
|  | 1613 | 75.5223 | 23.8956
|  | 1614 | 75.6017 | 23.852
|  | 1615 | 75.6654 | 23.823
|  | 1616 | 75.6509 | 23.7764
|  | 1617 | 75.7618 | 23.6956
|  | 1618 | 75.8299 | 23.7082
|  | 1619 | 75.8079 | 23.611
|  | 1620 | 75.8964 | 23.5494
|  | 1621 | 75.8816 | 23.5015
|  | 1622 | 76.0078 | 23.4969
|  | 1623 | 76.0571 | 23.4186
|  | 1624 | 76.1624 | 23.3857
|  | 1625 | 76.142 | 23.3027
|  | 1626 | 76.1758 | 23.3005
|  | 1627 | 76.2026 | 23.1623
|  | 1628 | 76.2565 | 23.0534
|  | 1629 | 76.3484 | 23.1097
|  | 1630 | 76.3782 | 23.007
|  | 1631 | 76.53 | 22.9806
|  | 1632 | 76.5575 | 22.8481
|  | 1633 | 76.6359 | 22.8924
|  | 1634 | 76.6652 | 22.7735
|  | 1635 | 76.744 | 22.719
|  | 1636 | 76.8535 | 22.6742
|  | 1637 | 76.9076 | 22.6043
|  | 1638 | 76.9735 | 22.5086
|  | 1639 | 77.0377 | 22.4189
|  | 1640 | 77.1984 | 22.3673
|  | 1641 | 77.242 | 22.2812
|  | 1642 | 77.3112 | 22.2023
|  | 1643 | 77.3611 | 22.083
|  | 1644 | 77.4128 | 21.9804
|  | 1645 | 77.511 | 22.0193
|  | 1646 | 77.5849 | 21.8596
|  | 1647 | 77.685 | 21.8428
|  | 1648 | 77.77 | 21.6956
|  | 1649 | 77.7971 | 21.6217
|  | 1650 | 77.88 | 21.535
|  | 1651 | 78.0414 | 21.4872
|  | 1652 | 78.0516 | 21.4121
|  | 1653 | 78.1649 | 21.2383
|  | 1654 | 78.2541 | 21.2493
|  | 1655 | 78.3857 | 21.0905
|  | 1656 | 78.3723 | 21.0292
|  | 1657 | 78.5168 | 20.9232
|  | 1658 | 78.6135 | 20.8097
|  | 1659 | 78.6805 | 20.7853
|  | 1660 | 78.79 | 20.6469
|  | 1661 | 78.895 | 20.6066
|  | 1662 | 78.9961 | 20.5049
|  | 1663 | 79.1151 | 20.3917
|  | 1664 | 79.1889 | 20.2479
|  | 1665 | 79.2591 | 20.2149
|  | 1666 | 79.39 | 20.0813
|  | 1667 | 79.5063 | 20.0558
|  | 1668 | 79.5738 | 19.8637
|  | 1669 | 79.5927 | 19.8367
|  | 1670 | 79.746 | 19.692
|  | 1671 | 79.8466 | 19.6429
|  | 1672 | 79.9888 | 19.5657
|  | 1673 | 80.079 | 19.4054
|  | 1674 | 80.1691 | 19.2434
|  | 1675 | 80.2269 | 19.2221
|  | 1676 | 80.3265 | 19.1668
|  | 1677 | 80.4439 | 19.0245
|  | 1678 | 80.5236 | 18.845
|  | 1679 | 80.637 | 18.8114
|  | 1680 | 80.6999 | 18.7216
|  | 1681 | 80.8489 | 18.6455
|  | 1682 | 80.9289 | 18.4955
|  | 1683 | 81.0899 | 18.3753
|  | 1684 | 81.1302 | 18.2295
|  | 1685 | 81.2156 | 18.1782
|  | 1686 | 81.3296 | 18.0957
|  | 1687 | 81.4013 | 18.009
|  | 1688 | 81.588 | 17.928
|  | 1689 | 81.677 | 17.8768
|  | 1690 | 81.7198 | 17.713
|  | 1691 | 81.8407 | 17.5837
|  | 1692 | 82.0357 | 17.5073
|  | 1693 | 82.0434 | 17.4348
|  | 1694 | 82.1484 | 17.225
|  | 1695 | 82.2646 | 17.225
|  | 1696 | 82.3504 | 17.0499
|  | 1697 | 82.4631 | 17.0494
|  | 1698 | 82.5254 | 16.8941
|  | 1699 | 82.6297 | 16.829
|  | 1700 | 82.7155 | 16.681
|  | 1701 | 82.8836 | 16.6611
|  | 1702 | 83.007 | 16.598
|  | 1703 | 83.0594 | 16.3832
|  | 1704 | 83.1497 | 16.3484
|  | 1705 | 83.1902 | 16.096
|  | 1706 | 83.275 | 16.0958
|  | 1707 | 83.4718 | 16.0555
|  | 1708 | 83.5164 | 15.9308
|  | 1709 | 83.6347 | 15.8501
|  | 1710 | 83.7341 | 15.83
|  | 1711 | 83.7588 | 15.5894
|  | 1712 | 83.8944 | 15.6004
|  | 1713 | 83.9898 | 15.4694
|  | 1714 | 84.0349 | 15.3621
|  | 1715 | 84.1585 | 15.3685
|  | 1716 | 84.2064 | 15.1962
|  | 1717 | 84.3108 | 15.1164
|  | 1718 | 84.3591 | 15.0291
|  | 1719 | 84.5109 | 14.904
|  | 1720 | 84.6228 | 14.9234
|  | 1721 | 84.6297 | 14.749
|  | 1722 | 84.7897 | 14.7762
|  | 1723 | 84.8189 | 14.5722
|  | 1724 | 84.8683 | 14.4629
|  | 1725 | 85.0138 | 14.4489
|  | 1726 | 85.1134 | 14.3172
|  | 1727 | 85.1525 | 14.3417
|  | 1728 | 85.3144 | 14.2413
|  | 1729 | 85.3729 | 14.1796
|  | 1730 | 85.2881 | 14.0143
|  | 1731 | 85.4918 | 14.0803
|  | 1732 | 85.5405 | 13.93
|  | 1733 | 85.5975 | 13.8091
|  | 1734 | 85.7 | 13.7809
|  | 1735 | 85.6739 | 13.7289
|  | 1736 | 85.8148 | 13.7381
|  | 1737 | 85.8111 | 13.5888
|  | 1738 | 85.9367 | 13.6097
|  | 1739 | 85.9703 | 13.49
|  | 1740 | 86.0233 | 13.4875
|  | 1741 | 86.0823 | 13.3282
|  | 1742 | 86.134 | 13.338
|  | 1743 | 86.2045 | 13.28
|  | 1744 | 86.2093 | 13.1819
|  | 1745 | 86.2289 | 13.164
|  | 1746 | 86.3824 | 13.1424
|  | 1747 | 86.2914 | 13.0247
|  | 1748 | 86.4409 | 13.0107
|  | 1749 | 86.5079 | 12.9979
|  | 1750 | 86.5178 | 12.8807
|  | 1751 | 86.6178 | 12.9526
|  | 1752 | 86.6136 | 12.7397
|  | 1753 | 86.6527 | 12.6865
|  | 1754 | 86.689 | 12.7619
|  | 1755 | 86.7413 | 12.6407
|  | 1756 | 86.8036 | 12.5953
|  | 1757 | 86.7875 | 12.6622
|  | 1758 | 86.8504 | 12.6443
|  | 1759 | 86.8839 | 12.6142
|  | 1760 | 86.838 | 12.5054
|  | 1761 | 86.8574 | 12.5209
|  | 1762 | 86.9405 | 12.478
|  | 1763 | 86.9412 | 12.5613
|  | 1764 | 86.9857 | 12.4437
|  | 1765 | 87.0343 | 12.4659
|  | 1766 | 86.9841 | 12.3311
|  | 1767 | 86.9675 | 12.4194
|  | 1768 | 87.028 | 12.3253
|  | 1769 | 87.08 | 12.3263
|  | 1770 | 87.0881 | 12.4095
|  | 1771 | 87.0623 | 12.3321
|  | 1772 | 87.0003 | 12.3456
|  | 1773 | 87.0627 | 12.2473
|  | 1774 | 87.0619 | 12.3715
|  | 1775 | 87.1811 | 12.3737
|  | 1776 | 87.1746 | 12.3201
|  | 1777 | 87.0607 | 12.2683
|  | 1778 | 87.0723 | 12.3378
|  | 1779 | 87.0795 | 12.3356
|  | 1780 | 87.176 | 12.2909
|  | 1781 | 87.0776 | 12.3171
|  | 1782 | 87.0835 | 12.2417
|  | 1783 | 87.0379 | 12.2304
|  | 1784 | 87.0699 | 12.332
|  | 1785 | 87.0841 | 12.3556
|  | 1786 | 87.0683 | 12.3155
|  | 1787 | 87.0241 | 12.3649
|  | 1788 | 86.9893 | 12.3354
|  | 1789 | 86.9971 | 12.4046
|  | 1790 | 86.9611 | 12.3696
|  | 1791 | 87.0049 | 12.5152
|  | 1792 | 86.9883 | 12.4279
|  | 1793 | 86.9345 | 12.4899
|  | 1794 | 86.8787 | 12.5277
|  | 1795 | 86.8802 | 12.5249
|  | 1796 | 86.827 | 12.5868
|  | 1797 | 86.8668 | 12.5661
|  | 1798 | 86.8131 | 12.581
|  | 1799 | 86.8314 | 12.6783
|  | 1800 | 86.7149 | 12.5439
|  | 1801 | 86.773 | 12.6574
|  | 1802 | 86.7145 | 12.6929
|  | 1803 | 86.6317 | 12.695
|  | 1804 | 86.5803 | 12.8317
|  | 1805 | 86.6476 | 12.8312
|  | 1806 | 86.5972 | 12.9303
|  | 1807 | 86.5039 | 12.9018
|  | 1808 | 86.4808 | 12.9521
|  | 1809 | 86.3768 | 13.004
|  | 1810 | 86.3507 | 12.9704
|  | 1811 | 86.3973 | 13.0828
|  | 1812 | 86.3401 | 13.0757
|  | 1813 | 86.2584 | 13.0939
|  | 1814 | 86.1514 | 13.1683
|  | 1815 | 86.1839 | 13.1991
|  | 1816 | 86.0439 | 13.2631
|  | 1817 | 86.0319 | 13.2314
|  | 1818 | 85.9837 | 13.2946
|  | 1819 | 85.961 | 13.4864
|  | 1820 | 85.9445 | 13.3306
|  | 1821 | 85.8817 | 13.5485
|  | 1822 | 85.8156 | 13.5986
|  | 1823 | 85.8081 | 13.5938
|  | 1824 | 85.6901 | 13.7015
|  | 1825 | 85.7891 | 13.6764
|  | 1826 | 85.6541 | 13.7245
|  | 1827 | 85.5939 | 13.8253
|  | 1828 | 85.5291 | 13.9627
|  | 1829 | 85.5175 | 14.0537
|  | 1830 | 85.4759 | 14.0234
|  | 1831 | 85.2768 | 13.9821
|  | 1832 | 85.3514 | 14.0496
|  | 1833 | 85.2809 | 14.2655
|  | 1834 | 85.2029 | 14.2559
|  | 1835 | 85.1354 | 14.2333
|  | 1836 | 85.1729 | 14.3935
|  | 1837 | 85.0249 | 14.3228
|  | 1838 | 85.0041 | 14.3534
|  | 1839 | 84.9101 | 14.4676
|  | 1840 | 85.0047 | 14.5013
|  | 1841 | 84.8075 | 14.7005
|  | 1842 | 84.728 | 14.6374
|  | 1843 | 84.6833 | 14.6469
|  | 1844 | 84.6684 | 14.8605
|  | 1845 | 84.6065 | 14.8923
|  | 1846 | 84.4589 | 14.8177
|  | 1847 | 84.4609 | 14.8862
|  | 1848 | 84.4832 | 14.9716
|  | 1849 | 84.3595 | 14.9279
|  | 1850 | 84.2176 | 15.0864
|  | 1851 | 84.2435 | 15.1127
|  | 1852 | 84.2494 | 15.2182
|  | 1853 | 84.1697 | 15.2421
|  | 1854 | 84.0671 | 15.3849
|  | 1855 | 83.7992 | 15.4269
|  | 1856 | 83.9495 | 15.5105
|  | 1857 | 83.9527 | 15.4968
|  | 1858 | 83.8489 | 15.493
|  | 1859 | 83.7186 | 15.5057
|  | 1860 | 83.6264 | 15.6463
|  | 1861 | 83.7065 | 15.8584
|  | 1862 | 83.5501 | 15.8418
|  | 1863 | 83.6397 | 15.9114
|  | 1864 | 83.4451 | 15.8793
|  | 1865 | 83.4254 | 15.9134
|  | 1866 | 83.3014 | 15.9442
|  | 1867 | 83.3046 | 16.1602
|  | 1868 | 83.1743 | 15.8826
|  | 1869 | 83.1512 | 16.1661
|  | 1870 | 83.2401 | 16.0688
|  | 1871 | 83.1747 | 16.3658
|  | 1872 | 83.1416 | 16.136
|  | 1873 | 82.9587 | 16.3516
|  | 1874 | 82.9505 | 16.5422
|  | 1875 | 82.8778 | 16.3728
|  | 1876 | 82.9404 | 16.5089
|  | 1877 | 82.68 | 16.5009
|  | 1878 | 82.7477 | 16.5588
|  | 1879 | 82.5917 | 16.7242
|  | 1880 | 82.7115 | 16.8022
|  | 1881 | 82.6576 | 16.7624
|  | 1882 | 82.4736 | 16.7945
|  | 1883 | 82.5552 | 16.8421
|  | 1884 | 82.525 | 16.9835
|  | 1885 | 82.3833 | 16.987
|  | 1886 | 82.4326 | 16.9349
|  | 1887 | 82.3501 | 17.0586
|  | 1888 | 82.1182 | 16.9808
|  | 1889 | 82.1776 | 17.1258
|  | 1890 | 82.205 | 17.2497
|  | 1891 | 82.0582 | 17.0619
|  | 1892 | 81.9853 | 17.2917
|  | 1893 | 81.9761 | 17.4087
|  | 1894 | 82.0168 | 17.3309
|  | 1895 | 81.9232 | 17.4057
|  | 1896 | 81.8473 | 17.4064
|  | 1897 | 81.9057 | 17.4448
|  | 1898 | 81.806 | 17.4975
|  | 1899 | 81.8911 | 17.657
|  | 1900 | 81.7304 | 17.6415
|  | 1901 | 81.6638 | 17.5411
|  | 1902 | 81.6459 | 17.6383
|  | 1903 | 81.5465 | 17.6448
|  | 1904 | 81.5213 | 17.6609
|  | 1905 | 81.5382 | 17.6744
|  | 1906 | 81.6662 | 17.9097
|  | 1907 | 81.5017 | 17.8364
|  | 1908 | 81.4438 | 17.8428
|  | 1909 | 81.4393 | 17.7959
|  | 1910 | 81.5087 | 17.8315
|  | 1911 | 81.4166 | 18.0537
|  | 1912 | 81.5486 | 17.9239
|  | 1913 | 81.2377 | 17.8963
|  | 1914 | 81.3936 | 18.0337
|  | 1915 | 81.3946 | 18.2172
|  | 1916 | 81.1608 | 17.9944
|  | 1917 | 81.2652 | 18.0994
|  | 1918 | 81.1989 | 18.1159
|  | 1919 | 81.1775 | 18.1011
|  | 1920 | 81.0799 | 18.1547
|  | 1921 | 81.1258 | 18.2447
|  | 1922 | 81.1523 | 18.0974
|  | 1923 | 81.1261 | 18.273
|  | 1924 | 80.9844 | 18.1655
|  | 1925 | 81.178 | 18.3659
|  | 1926 | 81.0022 | 18.2013
|  | 1927 | 80.9562 | 18.2817
|  | 1928 | 81.085 | 18.3411
|  | 1929 | 80.973 | 18.3063
|  | 1930 | 81.1361 | 18.4118
|  | 1931 | 80.7916 | 18.4384
|  | 1932 | 80.9942 | 18.4248
|  | 1933 | 81.0228 | 18.331
|  | 1934 | 80.9028 | 18.465
|  | 1935 | 80.9228 | 18.4446
|  | 1936 | 80.9393 | 18.3478
|  | 1937 | 81.0744 | 18.5521
|  | 1938 | 80.9091 | 18.4476
|  | 1939 | 80.926 | 18.5112
|  | 1940 | 80.8602 | 18.3353
|  | 1941 | 80.8609 | 18.4646
|  | 1942 | 80.8163 | 18.3862
|  | 1943 | 80.8659 | 18.5866
|  | 1944 | 80.9848 | 18.4779
|  | 1945 | 80.9302 | 18.4977
|  | 1946 | 80.9962 | 18.4534
|  | 1947 | 80.7995 | 18.3996
|  | 1948 | 80.7004 | 18.2691
|  | 1949 | 80.9859 | 18.5822
|  | 1950 | 80.8903 | 18.3876
|  | 1951 | 80.8631 | 18.4862
|  | 1952 | 80.8194 | 18.3814
|  | 1953 | 80.7581 | 18.436
|  | 1954 | 80.9524 | 18.5649
|  | 1955 | 81.0787 | 18.5182
|  | 1956 | 80.9427 | 18.5019
|  | 1957 | 80.8801 | 18.5539
|  | 1958 | 81.0053 | 18.4157
|  | 1959 | 80.9751 | 18.341
|  | 1960 | 80.957 | 18.4655
|  | 1961 | 80.8914 | 18.4986
|  | 1962 | 81.0278 | 18.371
|  | 1963 | 80.9177 | 18.2154
|  | 1964 | 80.7835 | 18.2507
|  | 1965 | 80.9442 | 18.4558
|  | 1966 | 81.2015 | 18.5323
|  | 1967 | 80.9529 | 18.5227
|  | 1968 | 80.9625 | 18.3012
|  | 1969 | 81.0346 | 18.5188
|  | 1970 | 81.1498 | 18.2755
|  | 1971 | 81.1867 | 18.2125
|  | 1972 | 81.0888 | 18.2012
|  | 1973 | 81.0516 | 18.2288
|  | 1974 | 81.1415 | 18.3024
|  | 1975 | 81.1866 | 18.2668
|  | 1976 | 81.3942 | 18.3455
|  | 1977 | 81.2511 | 18.1619
|  | 1978 | 81.0397 | 18.0592
|  | 1979 | 81.2761 | 17.928
|  | 1980 | 81.2344 | 18.1824
|  | 1981 | 81.2931 | 18.26
|  | 1982 | 81.2609 | 17.9411
|  | 1983 | 81.3481 | 17.8016
|  | 1984 | 81.4139 | 18.0417
|  | 1985 | 81.3414 | 17.9015
|  | 1986 | 81.3653 | 17.8483
|  | 1987 | 81.3971 | 17.7911
|  | 1988 | 81.3599 | 17.7653
|  | 1989 | 81.5596 | 17.7624
|  | 1990 | 81.408 | 17.8271
|  | 1991 | 81.5743 | 17.7534
|  | 1992 | 81.5958 | 17.5614
|  | 1993 | 81.4847 | 17.483
|  | 1994 | 81.586 | 17.6222
|  | 1995 | 81.596 | 17.6505
|  | 1996 | 81.8013 | 17.8457
|  | 1997 | 81.7661 | 17.6738
|  | 1998 | 81.7725 | 17.5116
|  | 1999 | 81.7898 | 17.3174
|  | 2000 | 81.9261 | 17.5502
|  | 2001 | 81.6597 | 17.5202
|  | 2002 | 81.9897 | 17.3622
|  | 2003 | 81.8961 | 17.4088
|  | 2004 | 81.7659 | 17.4036
|  | 2005 | 81.8856 | 17.1939
|  | 2006 | 82.0069 | 17.2979
|  | 2007 | 81.9189 | 17.0767
|  | 2008 | 82.1829 | 17.2398
|  | 2009 | 82.1356 | 17.053
|  | 2010 | 82.2444 | 17.1004
|  | 2011 | 82.1844 | 17.0168
|  | 2012 | 82.2781 | 16.8979
|  | 2013 | 82.3192 | 16.9283
|  | 2014 | 82.2512 | 16.9898
|  | 2015 | 82.5025 | 16.8304
|  | 2016 | 82.4551 | 16.8752
|  | 2017 | 82.4222 | 16.7204
|  | 2018 | 82.521 | 16.7819
|  | 2019 | 82.4833 | 16.5884
|  | 2020 | 82.6058 | 16.6591
|  | 2021 | 82.5297 | 16.5158
|  | 2022 | 82.5539 | 16.5512
|  | 2023 | 82.6036 | 16.6631
|  | 2024 | 82.7815 | 16.3723
|  | 2025 | 82.6926 | 16.4998
|  | 2026 | 82.7175 | 16.4248
|  | 2027 | 82.6825 | 16.3565
|  | 2028 | 82.6616 | 16.0219
|  | 2029 | 82.7307 | 16.1297
|  | 2030 | 82.7747 | 16.1067
|  | 2031 | 82.9658 | 16.0708
|  | 2032 | 82.8787 | 15.8816
|  | 2033 | 82.9111 | 15.9708
|  | 2034 | 83.1359 | 15.9519
|  | 2035 | 83.0109 | 15.9182
|  | 2036 | 83.3162 | 15.7303
|  | 2037 | 83.0524 | 15.7449
|  | 2038 | 83.1773 | 15.7019
|  | 2039 | 83.2096 | 15.4934
|  | 2040 | 83.1809 | 15.7033
|  | 2041 | 83.2835 | 15.6779
|  | 2042 | 83.278 | 15.3795
|  | 2043 | 83.4224 | 15.5132
|  | 2044 | 83.5139 | 15.2035
|  | 2045 | 83.4185 | 15.2465
|  | 2046 | 83.6035 | 15.2692
|  | 2047 | 83.7223 | 15.1037
|  | 2048 | 83.6629 | 15.1614
|  | 2049 | 83.5727 | 15.1239
|  | 2050 | 83.6973 | 15.0083
|  | 2051 | 83.8093 | 14.9757
|  | 2052 | 83.8457 | 14.8853
|  | 2053 | 83.9271 | 15.1466
|  | 2054 | 83.828 | 14.6149
|  | 2055 | 83.8742 | 14.6451
|  | 2056 | 83.9686 | 14.6256
|  | 2057 | 84.094 | 14.6889
|  | 2058 | 84.0305 | 14.4533
|  | 2059 | 84.3503 | 14.6074
|  | 2060 | 84.1448 | 14.5957
|  | 2061 | 84.2192 | 14.4416
|  | 2062 | 84.3949 | 14.3843
|  | 2063 | 84.2936 | 14.2068
|  | 2064 | 84.4347 | 14.2445
|  | 2065 | 84.3597 | 14.1015
|  | 2066 | 84.4841 | 14.2594
|  | 2067 | 84.5635 | 14.115
|  | 2068 | 84.716 | 14.0811
|  | 2069 | 84.5609 | 13.8969
|  | 2070 | 84.7012 | 14.0258
|  | 2071 | 84.8412 | 14.0435
|  | 2072 | 84.7839 | 13.8527
|  | 2073 | 84.7295 | 13.4685
|  | 2074 | 84.8438 | 13.8956
|  | 2075 | 85.1948 | 13.8455
|  | 2076 | 84.9592 | 13.9563
|  | 2077 | 84.9204 | 13.4235
|  | 2078 | 85.2267 | 13.3923
|  | 2079 | 85.1491 | 13.2088
|  | 2080 | 85.3326 | 13.2414
|  | 2081 | 85.3038 | 13.3977
|  | 2082 | 85.2698 | 13.343
|  | 2083 | 85.7015 | 13.4229
|  | 2084 | 85.4118 | 13.3321
|  | 2085 | 85.6786 | 13.0563
|  | 2086 | 85.5829 | 12.9938
|  | 2087 | 85.6287 | 13.0619
|  | 2088 | 85.5616 | 12.8149
|  | 2089 | 85.7198 | 12.9571
|  | 2090 | 85.7233 | 12.6302
|  | 2091 | 85.9179 | 12.8443
|  | 2092 | 85.9563 | 12.9233
|  | 2093 | 85.7577 | 12.9915
|  | 2094 | 85.8197 | 12.5052
|  | 2095 | 85.9048 | 12.4914
|  | 2096 | 85.9298 | 12.5752
|  | 2097 | 86.021 | 12.4201
|  | 2098 | 86.2187 | 12.7155
|  | 2099 | 86.085 | 12.4366
|  | 2100 | 86.4861 | 12.3607
|  | 2101 | 86.1854 | 12.3878
|  | 2102 | 86.4588 | 12.2415
|  | 2103 | 86.4559 | 12.0185
|  | 2104 | 86.3268 | 12.0217
|  | 2105 | 86.3657 | 12.1191
|  | 2106 | 86.618 | 12.1153
|  | 2107 | 86.453 | 11.9476
|  | 2108 | 86.2704 | 11.8521
|  | 2109 | 86.6759 | 11.9605
|  | 2110 | 86.5974 | 12.2064
|  | 2111 | 87.0112 | 12.0188
|  | 2112 | 86.7448 | 11.9005
|  | 2113 | 86.6963 | 11.5494
|  | 2114 | 86.6822 | 11.5474
|  | 2115 | 86.7798 | 11.5031
|  | 2116 | 87.0156 | 11.6574
|  | 2117 | 86.7445 | 11.3853
|  | 2118 | 86.7284 | 11.3554
|  | 2119 | 87.0656 | 11.2908
|  | 2120 | 86.9241 | 11.4149
|  | 2121 | 86.9004 | 11.4301
|  | 2122 | 87.1314 | 11.337
|  | 2123 | 86.9161 | 11.5651
|  | 2124 | 86.9438 | 11.3234
|  | 2125 | 86.7681 | 11.0878
|  | 2126 | 87.0621 | 10.9428
|  | 2127 | 87.1222 | 11.4173
|  | 2128 | 87.1418 | 11.0473
|  | 2129 | 87.2539 | 11.1608
|  | 2130 | 86.835 | 11.273
|  | 2131 | 87.0337 | 10.9066
|  | 2132 | 87.019 | 11.252
|  | 2133 | 87.3339 | 10.812
|  | 2134 | 87.3391 | 10.8638
|  | 2135 | 87.3086 | 10.6687
|  | 2136 | 86.8828 | 10.6291
|  | 2137 | 86.8561 | 10.6683
|  | 2138 | 87.0783 | 10.8228
|  | 2139 | 87.1413 | 10.5851
|  | 2140 | 86.908 | 10.5164
|  | 2141 | 87.2191 | 10.8461
|  | 2142 | 87.3428 | 10.7591
|  | 2143 | 87.1673 | 11.0586
|  | 2144 | 86.8291 | 10.6273
|  | 2145 | 86.8354 | 10.4054
|  | 2146 | 87.0544 | 10.4539
|  | 2147 | 86.7354 | 10.9275
|  | 2148 | 86.9746 | 10.6585
|  | 2149 | 86.7506 | 10.3877
|  | 2150 | 86.889 | 10.3681
|  | 2151 | 86.6304 | 10.5015
|  | 2152 | 86.7292 | 10.3462
|  | 2153 | 86.6328 | 10.2646
|  | 2154 | 86.4429 | 10.0141
|  | 2155 | 86.5659 | 10.4853
|  | 2156 | 86.6832 | 10.2055
|  | 2157 | 86.5021 | 10.1971
|  | 2158 | 86.3941 | 10.2335
|  | 2159 | 86.5519 | 10.7238
|  | 2160 | 86.3732 | 10.4568
|  | 2161 | 86.5459 | 10.1849
|  | 2162 | 86.2569 | 10.1341
|  | 2163 | 86.1652 | 10.1866
|  | 2164 | 86.0913 | 9.7409
|  | 2165 | 86.0285 | 9.8423
|  | 2166 | 86.0067 | 10.3033
|  | 2167 | 85.9044 | 9.8522
|  | 2168 | 85.7728 | 9.8336
|  | 2169 | 85.8571 | 10.0836
|  | 2170 | 85.6194 | 9.8393
|  | 2171 | 85.8213 | 9.9612
|  | 2172 | 85.8505 | 9.8494
|  | 2173 | 85.5885 | 9.934
|  | 2174 | 85.1957 | 9.6428
|  | 2175 | 85.1838 | 9.8123
|  | 2176 | 85.3875 | 10.0106
|  | 2177 | 85.0573 | 9.8421
|  | 2178 | 84.716 | 9.6169
|  | 2179 | 84.6117 | 9.467
|  | 2180 | 84.4875 | 9.7806
|  | 2181 | 84.4355 | 10.0466
|  | 2182 | 84.2389 | 9.7142
|  | 2183 | 83.7394 | 9.798
|  | 2184 | 83.7194 | 9.8803
|  | 2185 | 83.4724 | 9.8822
|  | 2186 | 83.2739 | 9.7033
|  | 2187 | 82.7596 | 9.5388
|  | 2188 | 82.3623 | 9.4254
|  | 2189 | 82.0501 | 9.9021
|  | 2190 | 81.7555 | 9.5863
|  | 2191 | 81.2081 | 9.2916
|  | 2192 | 80.5341 | 9.672
|  | 2193 | 80.2034 | 9.4537
|  | 2194 | 79.1753 | 9.3435
|  | 2195 | 78.3105 | 8.62
|  | 2196 | 77.5232 | 8.552
|  | 2197 | 76.8798 | 8.8032
|  | 2198 | 76.4862 | 9.0173
|  | 2199 | 75.3408 | 8.7342
|  | 2200 | 74.6014 | 8.8126
|  | 2201 | 73.5895 | 8.3306
|  | 2202 | 73.3219 | 8.5647
|  | 2203 | 72.5077 | 8.7193
|  | 2204 | 71.8982 | 8.5645
|  | 2205 | 71.1869 | 8.552
|  | 2206 | 70.7302 | 8.5328
|  | 2207 | 70.4006 | 8.3842
|  | 2208 | 70.1745 | 8.1148
|  | 2209 | 69.8506 | 8.3427
|  | 2210 | 69.9686 | 8.2462
|  | 2211 | 69.3365 | 8.1831
|  | 2212 | 69.5889 | 8.7316
|  | 2213 | 69.5614 | 8.662
|  | 2214 | 69.8628 | 8.2692
|  | 2215 | 69.7537 | 8.3982
|  | 2216 | 70.2035 | 8.2141
|  | 2217 | 69.9615 | 8.2372
|  | 2218 | 70.9068 | 8.4703
|  | 2219 | 70.7452 | 8.1483
|  | 2220 | 70.6751 | 9.0047
|  | 2221 | 71.067 | 8.3849
|  | 2222 | 71.2688 | 9.0281
|  | 2223 | 71.8816 | 8.679
|  | 2224 | 72.1781 | 9.1935
|  | 2225 | 72.0154 | 9.235
|  | 2226 | 72.23 | 8.9481
|  | 2227 | 72.3686 | 8.9947
|  | 2228 | 72.6685 | 9.0954
|  | 2229 | 72.8093 | 9.1777
|  | 2230 | 73.0073 | 9.18
|  | 2231 | 72.8024 | 9.45
|  | 2232 | 73.1282 | 9.203
|  | 2233 | 73.2804 | 9.1685
|  | 2234 | 73.6204 | 9.774
|  | 2235 | 73.5061 | 9.4282
|  | 2236 | 73.4209 | 9.3689
|  | 2237 | 73.1924 | 9.9973
|  | 2238 | 73.4473 | 9.6017
|  | 2239 | 73.2883 | 9.7854
|  | 2240 | 73.4599 | 9.5197
|  | 2241 | 73.2789 | 9.9085
|  | 2242 | 73.8525 | 9.7215
|  | 2243 | 73.5061 | 10.0725
|  | 2244 | 73.3923 | 9.8351
|  | 2245 | 73.6327 | 9.8496
|  | 2246 | 74.2408 | 10.1837
|  | 2247 | 73.6381 | 10.1326
|  | 2248 | 73.552 | 10.168
|  | 2249 | 74.3117 | 10.1028
|  | 2250 | 73.8209 | 10.255
|  | 2251 | 74.0262 | 10.3562
|  | 2252 | 73.8293 | 10.5882
|  | 2253 | 74.235 | 10.6073
|  | 2254 | 74.5169 | 10.8356
|  | 2255 | 74.1504 | 10.7826
|  | 2256 | 73.9822 | 10.4125
|  | 2257 | 74.1064 | 10.4498
|  | 2258 | 74.597 | 10.3119
|  | 2259 | 74.761 | 10.2548
|  | 2260 | 75.0939 | 11.1774
|  | 2261 | 74.9875 | 10.8704
|  | 2262 | 75.0747 | 10.5006
|  | 2263 | 75.6867 | 11.4654
|  | 2264 | 75.7086 | 10.9187
|  | 2265 | 75.8009 | 10.5315
|  | 2266 | 75.9186 | 11.1092
|  | 2267 | 75.919 | 11.4317
|  | 2268 | 76.0382 | 10.864
|  | 2269 | 76.3428 | 11.5424
|  | 2270 | 76.6385 | 11.6601
|  | 2271 | 76.6674 | 11.9698
|  | 2272 | 76.6606 | 11.6901
|  | 2273 | 77.6218 | 12.7146
|  | 2274 | 77.1503 | 11.8922
|  | 2275 | 77.3354 | 11.7344
|  | 2276 | 77.1931 | 12.0017
|  | 2277 | 77.7926 | 12.4543
|  | 2278 | 78.314 | 12.7535
|  | 2279 | 78.0012 | 12.3994
|  | 2280 | 77.8301 | 12.8789
|  | 2281 | 77.7566 | 11.8911
|  | 2282 | 78.4379 | 12.0692
|  | 2283 | 78.8633 | 13.4505
|  | 2284 | 78.3051 | 12.4973
|  | 2285 | 78.3287 | 12.7732
|  | 2286 | 79.126 | 13.1533
|  | 2287 | 78.8955 | 12.9572
|  | 2288 | 78.7143 | 12.6665
|  | 2289 | 78.9101 | 13.1736
|  | 2290 | 78.694 | 12.7095
|  | 2291 | 78.9134 | 13.3197
|  | 2292 | 78.6365 | 13.2321
|  | 2293 | 79.0601 | 13.0572
|  | 2294 | 79.166 | 13.6998
|  | 2295 | 79.517 | 13.194
|  | 2296 | 79.8187 | 13.5146
|  | 2297 | 79.6283 | 13.3148
|  | 2298 | 79.1888 | 12.8316
|  | 2299 | 80.0009 | 13.4093
|  | 2300 | 79.7826 | 13.7256
|  | 2301 | 79.8866 | 13.2206
|  | 2302 | 80.2939 | 13.4145
|  | 2303 | 79.5808 | 14.1349
|  | 2304 | 79.9327 | 14.0474
|  | 2305 | 80.1506 | 14.1138
|  | 2306 | 80.2617 | 13.829
|  | 2307 | 80.4292 | 13.9031
|  | 2308 | 80.254 | 13.9885
|  | 2309 | 80.3818 | 14.2851
|  | 2310 | 80.1907 | 14.2668
|  | 2311 | 79.9307 | 14.5146
|  | 2312 | 80.2332 | 14.5294
|  | 2313 | 80.4301 | 14.4866
|  | 2314 | 80.4068 | 14.5486
|  | 2315 | 80.03 | 14.3622
|  | 2316 | 79.8643 | 14.6203
|  | 2317 | 80.6929 | 14.9593
|  | 2318 | 80.442 | 14.9037
|  | 2319 | 80.4859 | 14.7822
|  | 2320 | 80.5807 | 15.1878
|  | 2321 | 80.5164 | 15.068
|  | 2322 | 80.1729 | 14.8181
|  | 2323 | 80.433 | 15.269
|  | 2324 | 80.1462 | 15.2801
|  | 2325 | 80.3315 | 14.9101
|  | 2326 | 79.8738 | 15.5992
|  | 2327 | 80.5894 | 15.1433
|  | 2328 | 80.4056 | 15.5125
|  | 2329 | 80.5158 | 15.6497
|  | 2330 | 80.9807 | 15.9697
|  | 2331 | 80.6839 | 15.894
|  | 2332 | 80.5065 | 15.7599
|  | 2333 | 80.2395 | 15.832
|  | 2334 | 80.1711 | 15.868
|  | 2335 | 80.2665 | 15.5751
|  | 2336 | 80.0382 | 15.1037
|  | 2337 | 80.2292 | 16.0143
|  | 2338 | 80.3959 | 16.4944
|  | 2339 | 79.9781 | 16.4596
|  | 2340 | 80.3237 | 16.2343
|  | 2341 | 80.0974 | 16.6528
|  | 2342 | 80.2024 | 16.2107
|  | 2343 | 79.6944 | 16.1542
|  | 2344 | 79.6784 | 16.0515
|  | 2345 | 80.5613 | 16.6688
|  | 2346 | 80.1959 | 16.184
|  | 2347 | 79.8726 | 16.5629
|  | 2348 | 80.0901 | 16.2083
|  | 2349 | 79.9919 | 16.458
|  | 2350 | 79.8832 | 16.7236
|  | 2351 | 79.4815 | 16.839
|  | 2352 | 80.2635 | 16.4877
|  | 2353 | 79.6285 | 16.7287
|  | 2354 | 79.8729 | 17.0047
|  | 2355 | 80.0448 | 17.0034
|  | 2356 | 79.804 | 16.8545
|  | 2357 | 79.5497 | 16.9778
|  | 2358 | 79.4896 | 16.3299
|  | 2359 | 79.0463 | 16.7766
|  | 2360 | 79.0854 | 16.5728
|  | 2361 | 79.3289 | 17.2965
|  | 2362 | 79.3904 | 17.3594
|  | 2363 | 79.9598 | 16.5311
|  | 2364 | 79.1562 | 17.5708
|  | 2365 | 79.8842 | 17.5856
|  | 2366 | 78.9234 | 17.086
|  | 2367 | 79.1268 | 16.7273
|  | 2368 | 78.7948 | 17.2947
|  | 2369 | 79.4003 | 17.6212
|  | 2370 | 78.7868 | 17.803
|  | 2371 | 79.007 | 17.5427
|  | 2372 | 78.7731 | 17.251
|  | 2373 | 79.504 | 18.126
|  | 2374 | 78.8713 | 17.7146
|  | 2375 | 78.5544 | 17.8283
|  | 2376 | 79.258 | 18.4152
|  | 2377 | 79.1483 | 17.7801
|  | 2378 | 78.4628 | 17.4471
|  | 2379 | 78.846 | 18.24
|  | 2380 | 78.1436 | 17.5289
|  | 2381 | 78.942 | 16.9805
|  | 2382 | 78.6762 | 17.6644
|  | 2383 | 79.349 | 18.3787
|  | 2384 | 78.3798 | 18.3438
|  | 2385 | 78.6804 | 18.3472
|  | 2386 | 77.7736 | 17.6184
|  | 2387 | 78.8035 | 17.9066
|  | 2388 | 79.0971 | 17.8518
|  | 2389 | 78.3213 | 18.1052
|  | 2390 | 77.9542 | 18.1234
|  | 2391 | 77.7551 | 17.5909
|  | 2392 | 78.0724 | 18.2085
|  | 2393 | 77.9137 | 18.2705
|  | 2394 | 78.4629 | 18.0789
|  | 2395 | 77.5885 | 18.4421
|  | 2396 | 77.9177 | 18.1587
|  | 2397 | 77.8764 | 18.8411
|  | 2398 | 77.559 | 18.1487
|  | 2399 | 77.8461 | 18.4027
|  | 2400 | 77.919 | 18.5305
|  | 2401 | 78.3156 | 18.9031
|  | 2402 | 76.8288 | 18.6945
|  | 2403 | 78.2096 | 18.1394
|  | 2404 | 77.0012 | 18.1628
|  | 2405 | 77.4453 | 19.0306
|  | 2406 | 77.4468 | 19.2031
|  | 2407 | 77.1286 | 19.4405
|  | 2408 | 77.311 | 19.0401
|  | 2409 | 77.058 | 18.9755
|  | 2410 | 77.2914 | 18.8177
|  | 2411 | 77.1026 | 18.5162
|  | 2412 | 76.3943 | 18.9665
|  | 2413 | 76.2397 | 18.522
|  | 2414 | 76.7686 | 19.6776
|  | 2415 | 77.0504 | 19.3993
|  | 2416 | 77.1946 | 19.0658
|  | 2417 | 76.428 | 18.5661
|  | 2418 | 76.7163 | 18.8156
|  | 2419 | 77.1645 | 18.885
|  | 2420 | 76.1469 | 18.4321
|  | 2421 | 76.414 | 18.9541
|  | 2422 | 75.7227 | 18.8552
|  | 2423 | 76.1437 | 18.9754
|  | 2424 | 75.9946 | 18.6617
|  | 2425 | 75.8462 | 18.8829
|  | 2426 | 75.1576 | 19.5462
|  | 2427 | 75.2957 | 18.8199
|  | 2428 | 75.9717 | 19.6968
|  | 2429 | 75.2791 | 19.1947
|  | 2430 | 75.3013 | 18.925
|  | 2431 | 75.9736 | 19.3601
|  | 2432 | 75.2203 | 18.7635
|  | 2433 | 74.926 | 18.6988
|  | 2434 | 75.2252 | 19.8091
|  | 2435 | 75.6275 | 19.4191
|  | 2436 | 75.0642 | 18.1729
|  | 2437 | 74.9781 | 18.7299
|  | 2438 | 74.3085 | 18.6664
|  | 2439 | 75.172 | 18.9899
|  | 2440 | 75.6608 | 18.9147
|  | 2441 | 74.8496 | 20.3447
|  | 2442 | 75.2783 | 19.3854
|  | 2443 | 75.82 | 19.7738
|  | 2444 | 74.941 | 19.8507
|  | 2445 | 74.9537 | 19.3493
|  | 2446 | 73.3567 | 19.3229
|  | 2447 | 74.4505 | 19.5718
|  | 2448 | 74.649 | 19.7262
|  | 2449 | 73.8616 | 19.1177
|  | 2450 | 75.0343 | 19.0125
|  | 2451 | 73.9244 | 19.1245
|  | 2452 | 73.9385 | 19.4516
|  | 2453 | 73.8647 | 18.8305
|  | 2454 | 73.8218 | 19.2495
|  | 2455 | 74.1825 | 19.3349
|  | 2456 | 74.1991 | 19.0626
|  | 2457 | 73.7961 | 20.887
|  | 2458 | 73.442 | 19.3871
|  | 2459 | 73.8196 | 20.7545
|  | 2460 | 72.7891 | 19.4437
|  | 2461 | 73.4248 | 19.266
|  | 2462 | 73.9233 | 19.6413
|  | 2463 | 73.2443 | 19.5329
|  | 2464 | 73.2559 | 18.6408
|  | 2465 | 72.8052 | 18.6279
|  | 2466 | 73.2822 | 19.0558
|  | 2467 | 73.7255 | 20.0871
|  | 2468 | 73.5515 | 19.1817
|  | 2469 | 73.4195 | 18.5638
|  | 2470 | 73.5976 | 19.9527
|  | 2471 | 73.1323 | 19.414
|  | 2472 | 72.9886 | 20.0057
|  | 2473 | 72.9579 | 19.6377
|  | 2474 | 72.0234 | 19.5467
|  | 2475 | 73.8158 | 20.3757
|  | 2476 | 72.4543 | 18.4328
|  | 2477 | 72.7638 | 20.0479
|  | 2478 | 72.2173 | 18.8843
|  | 2479 | 73.1172 | 20.7788
|  | 2480 | 72.6914 | 20.3787
|  | 2481 | 71.9782 | 19.1492
|  | 2482 | 72.2234 | 19.9893
|  | 2483 | 71.6333 | 19.3183
|  | 2484 | 72.8358 | 18.1146
|  | 2485 | 71.464 | 19.336
|  | 2486 | 71.1228 | 19.2205
|  | 2487 | 72.0227 | 18.9207
|  | 2488 | 71.154 | 18.4424
|  | 2489 | 71.4463 | 18.5762
|  | 2490 | 70.7421 | 19.5749
|  | 2491 | 71.3716 | 19.399
|  | 2492 | 72.6533 | 20.7465
|  | 2493 | 71.3401 | 19.1435
|  | 2494 | 71.4274 | 19.5091
|  | 2495 | 71.074 | 19.6358
|  | 2496 | 69.8058 | 17.6452
|  | 2497 | 71.1217 | 19.619
|  | 2498 | 71.5909 | 20.7216
|  | 2499 | 70.5376 | 19.3623
|  | 2500 | 70.509 | 18.7377

## P-Polarized
P-Polarized Performance of 425 nm Longpass Dichroic Mirror
|  | Wavelength (nm) | % Transmission | % Reflectance
|  | 250 | 0.58073 | 10.8839
|  | 251 | 0.23491 | 10.4426
|  | 252 | 0.25415 | 11.5432
|  | 253 | 0.21925 | 11.7419
Product Raw Data |  | 254 | 0.79624 | 11.2306
Longpass Dichroic Mirror, 425 nm Cut-On |  | 255 | 0.42501 | 11.1569
|  | 256 | 0.88103 | 12.2932
Item # | DMLP425T, DMLP425, DMLP425L, DMLP425R | 257 | 0.83282 | 12.521
|  | 258 | 0.29987 | 11.8594
|  | 259 | 0.60533 | 11.7742
|  | 260 | 0.1726 | 11.4333
DISCLAIMER: The data presented here are typical. Slight variations in performance data will occur from lot to lot. Please contact Technical Support with any questions regarding the use or reliability of this data. This data may be used in publications. However, please cite Thorlabs as the source. |  | 261 | 0.42485 | 10.8308
|  | 262 | 0.526 | 10.3852
|  | 263 | 0.58778 | 8.0058
|  | 264 | 0.38218 | 9.1122
|  | 265 | 0.47924 | 7.0034
|  | 266 | 0.27354 | 6.2136
|  | 267 | 0.4966 | 4.1463
|  | 268 | 0.24721 | 4.4023
|  | 269 | 0.39084 | 2.8664
Additional Information: |  | 270 | 0.057681 | 2.2603
Measurements were made at a 45° incident angle on the DMLP425. Due to differing substrate thicknesses, the transmission may be different for other optics with the same dichroic coating. |  | 271 | 0.050349 | 2.3619
|  | 272 | 0.91649 | 4.1639
|  | 273 | 1.4089 | 5.508
|  | 274 | 0.0345 | 5.3674
|  | 275 | 1.585 | 7.6784
|  | 276 | 0.33429 | 7.8625
|  | 277 | 0.75428 | 10.0423
|  | 278 | 1.8594 | 11.7863
|  | 279 | 0.3048 | 11.8285
|  | 280 | 2.2503 | 15.5732
|  | 281 | 1.8346 | 18.7912
|  | 282 | 3.3477 | 21.3349
|  | 283 | 4.4935 | 22.8083
|  | 284 | 5.8513 | 25.3361
|  | 285 | 4.9465 | 24.5286
|  | 286 | 5.5526 | 24.6376
|  | 287 | 7.4749 | 24.168
|  | 288 | 8.9852 | 24.1829
|  | 289 | 10.0839 | 23.9446
|  | 290 | 8.3303 | 23.8378
|  | 291 | 9.5414 | 25.3294
|  | 292 | 10.6944 | 29.1543
|  | 293 | 9.9284 | 31.8768
|  | 294 | 11.5125 | 37.3475
|  | 295 | 11.2483 | 40.6401
|  | 296 | 11.5199 | 44.6693
|  | 297 | 10.8947 | 48.2799
|  | 298 | 10.9288 | 53.7334
|  | 299 | 10.5131 | 57.3669
|  | 300 | 11.8946 | 63.0741
|  | 301 | 10.2265 | 67.6074
|  | 302 | 9.244 | 68.3287
|  | 303 | 12.1892 | 70.732
|  | 304 | 12.1406 | 70.859
|  | 305 | 11.6814 | 72.5501
|  | 306 | 13.3391 | 74.6401
|  | 307 | 11.6684 | 76.6562
|  | 308 | 11.5211 | 78.1048
|  | 309 | 11.5811 | 80.4392
|  | 310 | 12.9633 | 78.6825
|  | 311 | 14.997 | 76.1755
|  | 312 | 19.1506 | 73.715
|  | 313 | 22.6196 | 70.3776
|  | 314 | 26.3858 | 67.8864
|  | 315 | 27.2928 | 64.7791
|  | 316 | 31.2524 | 62.2538
|  | 317 | 33.9161 | 58.4878
|  | 318 | 37.0038 | 55.0621
|  | 319 | 38.8691 | 53.6658
|  | 320 | 35.9307 | 55.9822
|  | 321 | 30.5217 | 62.6821
|  | 322 | 24.5901 | 71.2613
|  | 323 | 18.0688 | 77.5651
|  | 324 | 13.9482 | 82.2389
|  | 325 | 11.8323 | 86.0765
|  | 326 | 10.4099 | 87.3595
|  | 327 | 9.5445 | 89.4387
|  | 328 | 7.6101 | 91.3671
|  | 329 | 6.3523 | 92.2101
|  | 330 | 3.4005 | 95.8582
|  | 331 | 2.3318 | 97.1936
|  | 332 | 1.956 | 97.7439
|  | 333 | 0.32947 | 98.981
|  | 334 | 0.7484 | 98.7745
|  | 335 | 0.64755 | 98.24
|  | 336 | 0.74734 | 98.1567
|  | 337 | 1.0065 | 98.3821
|  | 338 | 1.0347 | 98.1162
|  | 339 | 1.2396 | 97.9236
|  | 340 | 1.7699 | 98.4619
|  | 341 | 1.318 | 97.921
|  | 342 | 1.3219 | 98.1542
|  | 343 | 0.73428 | 98.7405
|  | 344 | 0.97956 | 99.1822
|  | 345 | 0.42387 | 99.9999
|  | 346 | 0.14036 | 99.7905
|  | 347 | 0.32555 | 99.5979
|  | 348 | 0.50579 | 99.4322
|  | 349 | 0.62828 | 99.7102
|  | 350 | 1.185 | 99.1111
|  | 351 | 0.86694 | 98.6007
|  | 352 | 0.76898 | 98.4509
|  | 353 | 1.007 | 98.6402
|  | 354 | 1.092 | 98.3405
|  | 355 | 0.70907 | 98.5251
|  | 356 | 0.64032 | 99.15
|  | 357 | 0.36371 | 99.0779
|  | 358 | 0.41251 | 99.3934
|  | 359 | 0.043211 | 99.4109
|  | 360 | 0.4302 | 99.4122
|  | 361 | 0.071182 | 99.4779
|  | 362 | 0.097996 | 99.4643
|  | 363 | 0.36397 | 99.556
|  | 364 | 0.17375 | 99.2825
|  | 365 | 0.011705 | 99.4548
|  | 366 | 0.068707 | 99.166
|  | 367 | 0.096208 | 98.8801
|  | 368 | 0.15124 | 98.5295
|  | 369 | 0.214 | 98.5415
|  | 370 | 0.080067 | 98.4657
|  | 371 | 0.029541 | 98.2757
|  | 372 | 0.039543 | 98.2924
|  | 373 | 0.44554 | 98.1383
|  | 374 | 0.44044 | 98.3453
|  | 375 | 0.16635 | 98.1518
|  | 376 | 0.33095 | 98.2922
|  | 377 | 0.070627 | 98.3491
|  | 378 | 0.020506 | 98.563
|  | 379 | 0.13933 | 98.8277
|  | 380 | 0.09537 | 98.8994
|  | 381 | 0.13462 | 99.0243
|  | 382 | 0.11903 | 99.1262
|  | 383 | 0.23231 | 99.0675
|  | 384 | 0.098882 | 99.041
|  | 385 | 0.2937 | 99.0771
|  | 386 | 0.20041 | 98.9977
|  | 387 | 0.3497 | 98.8158
|  | 388 | 0.327 | 98.5709
|  | 389 | 0.60134 | 98.0166
|  | 390 | 0.81176 | 97.5617
|  | 391 | 1.0507 | 96.8942
|  | 392 | 1.378 | 96.3868
|  | 393 | 1.5475 | 95.9701
|  | 394 | 1.8186 | 95.9686
|  | 395 | 1.7683 | 96.1739
|  | 396 | 1.599 | 96.6089
|  | 397 | 1.3363 | 96.978
|  | 398 | 1.2284 | 97.7341
|  | 399 | 0.93056 | 98.0653
|  | 400 | 0.86156 | 98.3137
|  | 401 | 0.80844 | 98.5377
|  | 402 | 0.83406 | 98.7189
|  | 403 | 0.73496 | 98.6594
|  | 404 | 0.71141 | 98.6799
|  | 405 | 0.85496 | 98.5946
|  | 406 | 0.89407 | 98.5613
|  | 407 | 1.1063 | 98.4241
|  | 408 | 1.2075 | 98.2256
|  | 409 | 1.6105 | 97.9103
|  | 410 | 1.9734 | 97.3753
|  | 411 | 2.5616 | 96.6997
|  | 412 | 3.6255 | 95.7035
|  | 413 | 5.2566 | 94.197
|  | 414 | 7.6655 | 91.6067
|  | 415 | 11.3938 | 87.7841
|  | 416 | 16.8361 | 82.1359
|  | 417 | 24.8663 | 74.0268
|  | 418 | 35.0662 | 63.7628
|  | 419 | 46.9976 | 51.7001
|  | 420 | 59.5109 | 39.2194
|  | 421 | 71.1693 | 27.6965
|  | 422 | 80.5649 | 18.4456
|  | 423 | 86.9069 | 12.3073
|  | 424 | 90.2812 | 9.0879
|  | 425 | 91.3835 | 8.0983
|  | 426 | 91.2956 | 8.2931
|  | 427 | 90.951 | 8.7065
|  | 428 | 90.9063 | 8.709
|  | 429 | 91.5157 | 8.0155
|  | 430 | 92.7663 | 6.8308
|  | 431 | 94.1947 | 5.3283
|  | 432 | 95.6394 | 3.8627
|  | 433 | 96.8901 | 2.7203
|  | 434 | 97.7415 | 1.8157
|  | 435 | 98.2042 | 1.4027
|  | 436 | 98.3253 | 1.3368
|  | 437 | 98.1191 | 1.5757
|  | 438 | 97.7965 | 1.9239
|  | 439 | 97.4384 | 2.2651
|  | 440 | 97.0993 | 2.6324
|  | 441 | 96.8885 | 2.7664
|  | 442 | 96.8694 | 2.8318
|  | 443 | 96.9696 | 2.7336
|  | 444 | 97.1675 | 2.5398
|  | 445 | 97.4785 | 2.1971
|  | 446 | 97.7815 | 1.8913
|  | 447 | 98.0261 | 1.6204
|  | 448 | 98.3357 | 1.3623
|  | 449 | 98.5268 | 1.1827
|  | 450 | 98.6601 | 1.0238
|  | 451 | 98.7421 | 0.99239
|  | 452 | 98.743 | 0.94871
|  | 453 | 98.774 | 0.99508
|  | 454 | 98.715 | 1.0093
|  | 455 | 98.6918 | 1.0883
|  | 456 | 98.6861 | 1.0362
|  | 457 | 98.7096 | 1.0765
|  | 458 | 98.7346 | 0.99726
|  | 459 | 98.79 | 0.91869
|  | 460 | 98.9038 | 0.84219
|  | 461 | 99.0284 | 0.75661
|  | 462 | 99.0878 | 0.65205
|  | 463 | 99.1893 | 0.58984
|  | 464 | 99.2531 | 0.54876
|  | 465 | 99.2614 | 0.48846
|  | 466 | 99.2518 | 0.52375
|  | 467 | 99.2523 | 0.56076
|  | 468 | 99.1657 | 0.59507
|  | 469 | 99.1379 | 0.67796
|  | 470 | 99.0578 | 0.71809
|  | 471 | 98.9932 | 0.78085
|  | 472 | 98.9245 | 0.79333
|  | 473 | 98.9356 | 0.84698
|  | 474 | 98.9033 | 0.81792
|  | 475 | 98.9376 | 0.85937
|  | 476 | 98.9716 | 0.78751
|  | 477 | 99.0513 | 0.71739
|  | 478 | 99.1303 | 0.65558
|  | 479 | 99.2346 | 0.59523
|  | 480 | 99.3186 | 0.48511
|  | 481 | 99.3454 | 0.38194
|  | 482 | 99.4624 | 0.3299
|  | 483 | 99.5555 | 0.26604
|  | 484 | 99.568 | 0.22385
|  | 485 | 99.6055 | 0.19781
|  | 486 | 99.5789 | 0.19025
|  | 487 | 99.6143 | 0.21105
|  | 488 | 99.5619 | 0.24212
|  | 489 | 99.5392 | 0.2924
|  | 490 | 99.4765 | 0.3101
|  | 491 | 99.4512 | 0.37531
|  | 492 | 99.42 | 0.42046
|  | 493 | 99.3667 | 0.45233
|  | 494 | 99.3541 | 0.46829
|  | 495 | 99.3456 | 0.49228
|  | 496 | 99.3287 | 0.49481
|  | 497 | 99.3613 | 0.4853
|  | 498 | 99.3716 | 0.45204
|  | 499 | 99.3857 | 0.42328
|  | 500 | 99.4498 | 0.39608
|  | 501 | 99.493 | 0.34338
|  | 502 | 99.5156 | 0.28636
|  | 503 | 99.5795 | 0.25331
|  | 504 | 99.6029 | 0.24093
|  | 505 | 99.6252 | 0.18987
|  | 506 | 99.667 | 0.1611
|  | 507 | 99.6858 | 0.15055
|  | 508 | 99.666 | 0.16534
|  | 509 | 99.6591 | 0.16433
|  | 510 | 99.6461 | 0.19942
|  | 511 | 99.6222 | 0.18478
|  | 512 | 99.5848 | 0.20747
|  | 513 | 99.5829 | 0.25393
|  | 514 | 99.5181 | 0.2952
|  | 515 | 99.5098 | 0.31155
|  | 516 | 99.4843 | 0.34558
|  | 517 | 99.4559 | 0.3577
|  | 518 | 99.4797 | 0.37037
|  | 519 | 99.4627 | 0.38083
|  | 520 | 99.4629 | 0.38731
|  | 521 | 99.4691 | 0.35907
|  | 522 | 99.4744 | 0.36244
|  | 523 | 99.5066 | 0.32415
|  | 524 | 99.5769 | 0.28066
|  | 525 | 99.5878 | 0.27043
|  | 526 | 99.6192 | 0.22858
|  | 527 | 99.6612 | 0.1994
|  | 528 | 99.6921 | 0.16251
|  | 529 | 99.7216 | 0.11991
|  | 530 | 99.7241 | 0.088999
|  | 531 | 99.7634 | 0.078117
|  | 532 | 99.788 | 0.03734
|  | 533 | 99.8199 | 0.044527
|  | 534 | 99.8491 | 0.016874
|  | 535 | 99.7954 | 0.03108
|  | 536 | 99.8372 | 0.0099466
|  | 537 | 99.8284 | 0.033882
|  | 538 | 99.8407 | 0.031842
|  | 539 | 99.7962 | 0.057376
|  | 540 | 99.7697 | 0.055033
|  | 541 | 99.7627 | 0.079349
|  | 542 | 99.7718 | 0.066233
|  | 543 | 99.7591 | 0.091964
|  | 544 | 99.7235 | 0.090457
|  | 545 | 99.7473 | 0.12802
|  | 546 | 99.7175 | 0.12973
|  | 547 | 99.7405 | 0.16538
|  | 548 | 99.7238 | 0.1483
|  | 549 | 99.7038 | 0.14456
|  | 550 | 99.713 | 0.12576
|  | 551 | 99.7442 | 0.13368
|  | 552 | 99.7455 | 0.098938
|  | 553 | 99.7724 | 0.10385
|  | 554 | 99.787 | 0.11131
|  | 555 | 99.777 | 0.10188
|  | 556 | 99.8093 | 0.074796
|  | 557 | 99.8296 | 0.050389
|  | 558 | 99.8168 | 0.040184
|  | 559 | 99.8089 | 0.028184
|  | 560 | 99.7974 | 0.028939
|  | 561 | 99.8359 | 0.046778
|  | 562 | 99.8281 | 0.04955
|  | 563 | 99.8059 | 0.037583
|  | 564 | 99.8207 | 0.035505
|  | 565 | 99.8105 | 0.048513
|  | 566 | 99.7743 | 0.056077
|  | 567 | 99.742 | 0.068261
|  | 568 | 99.7581 | 0.088372
|  | 569 | 99.7422 | 0.11721
|  | 570 | 99.7399 | 0.12747
|  | 571 | 99.7202 | 0.14884
|  | 572 | 99.6889 | 0.18483
|  | 573 | 99.6796 | 0.19475
|  | 574 | 99.6527 | 0.19163
|  | 575 | 99.6217 | 0.20806
|  | 576 | 99.599 | 0.22534
|  | 577 | 99.6236 | 0.22612
|  | 578 | 99.5962 | 0.23773
|  | 579 | 99.6029 | 0.22786
|  | 580 | 99.6049 | 0.23983
|  | 581 | 99.6063 | 0.23631
|  | 582 | 99.6182 | 0.22435
|  | 583 | 99.6284 | 0.23927
|  | 584 | 99.6289 | 0.21738
|  | 585 | 99.6261 | 0.21468
|  | 586 | 99.6557 | 0.18925
|  | 587 | 99.6677 | 0.17375
|  | 588 | 99.6945 | 0.17449
|  | 589 | 99.6915 | 0.14593
|  | 590 | 99.7042 | 0.14965
|  | 591 | 99.7443 | 0.11969
|  | 592 | 99.7377 | 0.12023
|  | 593 | 99.7371 | 0.10734
|  | 594 | 99.7575 | 0.10133
|  | 595 | 99.753 | 0.097877
|  | 596 | 99.7626 | 0.090644
|  | 597 | 99.7473 | 0.096932
|  | 598 | 99.7456 | 0.11211
|  | 599 | 99.7226 | 0.11681
|  | 600 | 99.721 | 0.12756
|  | 601 | 99.7166 | 0.1396
|  | 602 | 99.6945 | 0.16034
|  | 603 | 99.6786 | 0.17555
|  | 604 | 99.6498 | 0.19713
|  | 605 | 99.6345 | 0.22531
|  | 606 | 99.6076 | 0.24936
|  | 607 | 99.5923 | 0.27757
|  | 608 | 99.5616 | 0.29929
|  | 609 | 99.5345 | 0.32226
|  | 610 | 99.5189 | 0.34848
|  | 611 | 99.4852 | 0.3718
|  | 612 | 99.4713 | 0.39293
|  | 613 | 99.4535 | 0.4048
|  | 614 | 99.4206 | 0.43268
|  | 615 | 99.4098 | 0.44127
|  | 616 | 99.4017 | 0.46679
|  | 617 | 99.3887 | 0.47605
|  | 618 | 99.3801 | 0.48793
|  | 619 | 99.3918 | 0.48508
|  | 620 | 99.3778 | 0.49047
|  | 621 | 99.3807 | 0.48856
|  | 622 | 99.3839 | 0.49094
|  | 623 | 99.4002 | 0.47778
|  | 624 | 99.3795 | 0.46409
|  | 625 | 99.4059 | 0.45498
|  | 626 | 99.4237 | 0.43648
|  | 627 | 99.4223 | 0.43182
|  | 628 | 99.4641 | 0.40495
|  | 629 | 99.4886 | 0.37913
|  | 630 | 99.506 | 0.36798
|  | 631 | 99.5088 | 0.35199
|  | 632 | 99.5507 | 0.32675
|  | 633 | 99.5606 | 0.30356
|  | 634 | 99.5767 | 0.28949
|  | 635 | 99.5959 | 0.29037
|  | 636 | 99.6005 | 0.27627
|  | 637 | 99.6115 | 0.26303
|  | 638 | 99.6208 | 0.25395
|  | 639 | 99.6314 | 0.24214
|  | 640 | 99.6369 | 0.24807
|  | 641 | 99.6374 | 0.24179
|  | 642 | 99.6403 | 0.24415
|  | 643 | 99.6212 | 0.25545
|  | 644 | 99.6195 | 0.25586
|  | 645 | 99.6008 | 0.26573
|  | 646 | 99.5834 | 0.27896
|  | 647 | 99.5705 | 0.29331
|  | 648 | 99.5597 | 0.30393
|  | 649 | 99.5561 | 0.32367
|  | 650 | 99.5343 | 0.33458
|  | 651 | 99.503 | 0.35289
|  | 652 | 99.4955 | 0.3783
|  | 653 | 99.501 | 0.39016
|  | 654 | 99.4582 | 0.40765
|  | 655 | 99.4493 | 0.42417
|  | 656 | 99.4247 | 0.43228
|  | 657 | 99.4164 | 0.45107
|  | 658 | 99.3995 | 0.46098
|  | 659 | 99.3892 | 0.46509
|  | 660 | 99.3869 | 0.48576
|  | 661 | 99.3684 | 0.48543
|  | 662 | 99.3701 | 0.48434
|  | 663 | 99.3594 | 0.47936
|  | 664 | 99.3857 | 0.47853
|  | 665 | 99.3792 | 0.47752
|  | 666 | 99.3901 | 0.46799
|  | 667 | 99.3931 | 0.45772
|  | 668 | 99.409 | 0.45505
|  | 669 | 99.426 | 0.43455
|  | 670 | 99.4433 | 0.41887
|  | 671 | 99.4745 | 0.40501
|  | 672 | 99.4854 | 0.38883
|  | 673 | 99.4816 | 0.37089
|  | 674 | 99.5085 | 0.35534
|  | 675 | 99.5302 | 0.34373
|  | 676 | 99.5452 | 0.32132
|  | 677 | 99.5712 | 0.30812
|  | 678 | 99.5777 | 0.29108
|  | 679 | 99.5875 | 0.27775
|  | 680 | 99.5961 | 0.2687
|  | 681 | 99.5945 | 0.25471
|  | 682 | 99.608 | 0.24967
|  | 683 | 99.6218 | 0.25061
|  | 684 | 99.6412 | 0.24135
|  | 685 | 99.6216 | 0.24506
|  | 686 | 99.626 | 0.2344
|  | 687 | 99.6188 | 0.24866
|  | 688 | 99.6112 | 0.24827
|  | 689 | 99.5875 | 0.26844
|  | 690 | 99.5804 | 0.2834
|  | 691 | 99.5811 | 0.29337
|  | 692 | 99.5475 | 0.3139
|  | 693 | 99.5416 | 0.33703
|  | 694 | 99.5287 | 0.35208
|  | 695 | 99.5231 | 0.3535
|  | 696 | 99.5058 | 0.3807
|  | 697 | 99.4725 | 0.41554
|  | 698 | 99.4482 | 0.4205
|  | 699 | 99.4328 | 0.45191
|  | 700 | 99.3908 | 0.47282
|  | 701 | 99.3915 | 0.49382
|  | 702 | 99.3681 | 0.4975
|  | 703 | 99.3457 | 0.50242
|  | 704 | 99.3343 | 0.52432
|  | 705 | 99.3242 | 0.54447
|  | 706 | 99.3343 | 0.54282
|  | 707 | 99.3171 | 0.56173
|  | 708 | 99.2984 | 0.54745
|  | 709 | 99.2993 | 0.55693
|  | 710 | 99.2976 | 0.56278
|  | 711 | 99.3117 | 0.55977
|  | 712 | 99.3157 | 0.54048
|  | 713 | 99.3386 | 0.55032
|  | 714 | 99.3589 | 0.52859
|  | 715 | 99.3571 | 0.5179
|  | 716 | 99.3681 | 0.49003
|  | 717 | 99.3865 | 0.51265
|  | 718 | 99.3953 | 0.46592
|  | 719 | 99.4425 | 0.45492
|  | 720 | 99.398 | 0.43737
|  | 721 | 99.5729 | 0.36468
|  | 722 | 99.505 | 0.38582
|  | 723 | 99.52 | 0.42901
|  | 724 | 99.6228 | 0.31146
|  | 725 | 99.4764 | 0.27663
|  | 726 | 99.6529 | 0.26354
|  | 727 | 99.6312 | 0.22458
|  | 728 | 99.6003 | 0.26491
|  | 729 | 99.6171 | 0.32567
|  | 730 | 99.5893 | 0.28569
|  | 731 | 99.5451 | 0.1737
|  | 732 | 99.5266 | 0.077605
|  | 733 | 99.6535 | 0.2151
|  | 734 | 99.742 | 0.21688
|  | 735 | 99.576 | 0.23192
|  | 736 | 99.6344 | 0.2633
|  | 737 | 99.6557 | 0.1807
|  | 738 | 99.5519 | 0.32037
|  | 739 | 99.5881 | 0.33392
|  | 740 | 99.518 | 0.44717
|  | 741 | 99.4575 | 0.38665
|  | 742 | 99.5047 | 0.3829
|  | 743 | 99.344 | 0.41968
|  | 744 | 99.3644 | 0.45951
|  | 745 | 99.4719 | 0.57023
|  | 746 | 99.3426 | 0.47464
|  | 747 | 99.2249 | 0.60676
|  | 748 | 99.2881 | 0.61521
|  | 749 | 99.2646 | 0.59014
|  | 750 | 99.1989 | 0.67398
|  | 751 | 99.145 | 0.68742
|  | 752 | 99.0597 | 0.81671
|  | 753 | 99.0287 | 0.82512
|  | 754 | 99.0529 | 0.85553
|  | 755 | 98.9879 | 0.88144
|  | 756 | 98.9209 | 0.9221
|  | 757 | 98.8947 | 1.04
|  | 758 | 98.8631 | 0.9763
|  | 759 | 98.7737 | 1.0009
|  | 760 | 98.8022 | 1.0426
|  | 761 | 98.7192 | 1.0817
|  | 762 | 98.7889 | 1.155
|  | 763 | 98.7728 | 1.074
|  | 764 | 98.7685 | 1.226
|  | 765 | 98.7347 | 1.0803
|  | 766 | 98.7526 | 1.1559
|  | 767 | 98.7183 | 1.1321
|  | 768 | 98.7416 | 1.2647
|  | 769 | 98.6615 | 1.2093
|  | 770 | 98.662 | 1.1841
|  | 771 | 98.6904 | 1.2029
|  | 772 | 98.7248 | 1.1588
|  | 773 | 98.6962 | 1.207
|  | 774 | 98.6317 | 1.2463
|  | 775 | 98.7036 | 1.1017
|  | 776 | 98.752 | 1.1974
|  | 777 | 98.737 | 1.147
|  | 778 | 98.7603 | 1.0857
|  | 779 | 98.6701 | 1.0917
|  | 780 | 98.7502 | 1.1025
|  | 781 | 98.7605 | 1.0778
|  | 782 | 98.7787 | 1.1474
|  | 783 | 98.7539 | 1.1579
|  | 784 | 98.7527 | 1.1501
|  | 785 | 98.6628 | 1.1594
|  | 786 | 98.6562 | 1.1878
|  | 787 | 98.6566 | 1.134
|  | 788 | 98.6383 | 1.2574
|  | 789 | 98.6149 | 1.3166
|  | 790 | 98.4873 | 1.3638
|  | 791 | 98.4382 | 1.4075
|  | 792 | 98.4405 | 1.4452
|  | 793 | 98.3154 | 1.5127
|  | 794 | 98.2603 | 1.66
|  | 795 | 98.1849 | 1.6206
|  | 796 | 98.186 | 1.7802
|  | 797 | 98.0794 | 1.9054
|  | 798 | 97.9124 | 2.0281
|  | 799 | 97.6978 | 2.1466
|  | 800 | 97.5756 | 2.322
|  | 801 | 97.3618 | 2.3456
|  | 802 | 97.2858 | 2.4477
|  | 803 | 97.13 | 2.7781
|  | 804 | 97.0811 | 2.8813
|  | 805 | 96.8049 | 2.9938
|  | 806 | 96.6019 | 3.2593
|  | 807 | 96.451 | 3.3919
|  | 808 | 96.2063 | 3.5208
|  | 809 | 95.9958 | 3.7361
|  | 810 | 95.8582 | 4.089
|  | 811 | 95.7104 | 4.1749
|  | 812 | 95.4914 | 4.39
|  | 813 | 95.2848 | 4.5996
|  | 814 | 95.2047 | 4.84
|  | 815 | 94.8486 | 4.966
|  | 816 | 94.6405 | 5.2755
|  | 817 | 94.3852 | 5.4382
|  | 818 | 94.221 | 5.6717
|  | 819 | 93.9707 | 5.8327
|  | 820 | 93.7775 | 6.0886
|  | 821 | 93.594 | 6.3027
|  | 822 | 93.3711 | 6.479
|  | 823 | 93.1279 | 6.7495
|  | 824 | 92.941 | 6.9048
|  | 825 | 92.7111 | 7.1456
|  | 826 | 92.5613 | 7.3492
|  | 827 | 92.4279 | 7.5099
|  | 828 | 92.1781 | 7.6701
|  | 829 | 91.9941 | 7.8919
|  | 830 | 91.8482 | 8.0617
|  | 831 | 91.6199 | 8.1671
|  | 832 | 91.5281 | 8.3329
|  | 833 | 91.3827 | 8.5028
|  | 834 | 91.2322 | 8.6066
|  | 835 | 91.0677 | 8.7607
|  | 836 | 90.9652 | 8.871
|  | 837 | 90.8802 | 8.9901
|  | 838 | 90.744 | 9.0526
|  | 839 | 90.5909 | 9.1627
|  | 840 | 90.5721 | 9.3169
|  | 841 | 90.4861 | 9.3677
|  | 842 | 90.4363 | 9.4603
|  | 843 | 90.3422 | 9.4506
|  | 844 | 90.3515 | 9.5706
|  | 845 | 90.2579 | 9.6217
|  | 846 | 90.1777 | 9.6553
|  | 847 | 90.199 | 9.7185
|  | 848 | 90.1571 | 9.7106
|  | 849 | 90.0996 | 9.7248
|  | 850 | 90.0859 | 9.7495
|  | 851 | 90.0818 | 9.8085
|  | 852 | 90.0565 | 9.8139
|  | 853 | 90.0682 | 9.7759
|  | 854 | 90.0537 | 9.7928
|  | 855 | 90.0562 | 9.8348
|  | 856 | 90.0648 | 9.7997
|  | 857 | 90.0677 | 9.782
|  | 858 | 90.0815 | 9.7651
|  | 859 | 90.0871 | 9.7644
|  | 860 | 90.1091 | 9.7692
|  | 861 | 90.1299 | 9.7422
|  | 862 | 90.1183 | 9.7054
|  | 863 | 90.168 | 9.6959
|  | 864 | 90.1657 | 9.6772
|  | 865 | 90.1676 | 9.6884
|  | 866 | 90.1928 | 9.6855
|  | 867 | 90.1826 | 9.6605
|  | 868 | 90.1908 | 9.6586
|  | 869 | 90.2023 | 9.6625
|  | 870 | 90.173 | 9.6493
|  | 871 | 90.1878 | 9.6759
|  | 872 | 90.1689 | 9.6818
|  | 873 | 90.1399 | 9.7082
|  | 874 | 90.1547 | 9.7245
|  | 875 | 90.1249 | 9.7364
|  | 876 | 90.0969 | 9.7642
|  | 877 | 90.0355 | 9.7841
|  | 878 | 90.0434 | 9.8252
|  | 879 | 89.9746 | 9.8661
|  | 880 | 89.9249 | 9.9345
|  | 881 | 89.8804 | 9.9768
|  | 882 | 89.8123 | 10.0353
|  | 883 | 89.7426 | 10.1017
|  | 884 | 89.6825 | 10.177
|  | 885 | 89.6009 | 10.2558
|  | 886 | 89.5105 | 10.331
|  | 887 | 89.4475 | 10.4367
|  | 888 | 89.3447 | 10.5277
|  | 889 | 89.243 | 10.6167
|  | 890 | 89.1665 | 10.7062
|  | 891 | 89.064 | 10.8077
|  | 892 | 88.9471 | 10.9392
|  | 893 | 88.8327 | 11.0387
|  | 894 | 88.7313 | 11.1501
|  | 895 | 88.6036 | 11.2765
|  | 896 | 88.4845 | 11.3812
|  | 897 | 88.3702 | 11.505
|  | 898 | 88.2429 | 11.6304
|  | 899 | 88.1094 | 11.7592
|  | 900 | 87.9831 | 11.8952
|  | 901 | 87.8529 | 12.0198
|  | 902 | 87.7335 | 12.1512
|  | 903 | 87.6082 | 12.2739
|  | 904 | 87.4783 | 12.3976
|  | 905 | 87.3531 | 12.5267
|  | 906 | 87.2271 | 12.6586
|  | 907 | 87.0855 | 12.779
|  | 908 | 86.9752 | 12.897
|  | 909 | 86.8521 | 13.0176
|  | 910 | 86.7286 | 13.1327
|  | 911 | 86.6072 | 13.2502
|  | 912 | 86.4978 | 13.3673
|  | 913 | 86.3841 | 13.4741
|  | 914 | 86.2827 | 13.5816
|  | 915 | 86.1723 | 13.6862
|  | 916 | 86.0896 | 13.7836
|  | 917 | 85.9918 | 13.8743
|  | 918 | 85.8906 | 13.9708
|  | 919 | 85.8138 | 14.0477
|  | 920 | 85.7338 | 14.1294
|  | 921 | 85.6583 | 14.2091
|  | 922 | 85.6051 | 14.2762
|  | 923 | 85.5513 | 14.3418
|  | 924 | 85.487 | 14.407
|  | 925 | 85.4088 | 14.4639
|  | 926 | 85.3588 | 14.5058
|  | 927 | 85.3291 | 14.5559
|  | 928 | 85.2878 | 14.5963
|  | 929 | 85.2242 | 14.6288
|  | 930 | 85.2017 | 14.6643
|  | 931 | 85.1637 | 14.686
|  | 932 | 85.1413 | 14.7077
|  | 933 | 85.132 | 14.7232
|  | 934 | 85.1074 | 14.7305
|  | 935 | 85.1023 | 14.7362
|  | 936 | 85.0843 | 14.7359
|  | 937 | 85.0767 | 14.7337
|  | 938 | 85.0588 | 14.7252
|  | 939 | 85.069 | 14.7091
|  | 940 | 85.0558 | 14.6923
|  | 941 | 85.073 | 14.6746
|  | 942 | 85.0812 | 14.6524
|  | 943 | 85.0958 | 14.6237
|  | 944 | 85.1225 | 14.6023
|  | 945 | 85.1552 | 14.5701
|  | 946 | 85.182 | 14.5395
|  | 947 | 85.2291 | 14.5088
|  | 948 | 85.2645 | 14.4763
|  | 949 | 85.3002 | 14.4382
|  | 950 | 85.3571 | 14.4008
|  | 951 | 85.4002 | 14.3666
|  | 952 | 85.4447 | 14.3301
|  | 953 | 85.4914 | 14.2896
|  | 954 | 85.5311 | 14.254
|  | 955 | 85.5824 | 14.2128
|  | 956 | 85.6396 | 14.177
|  | 957 | 85.6667 | 14.1376
|  | 958 | 85.7112 | 14.1024
|  | 959 | 85.7515 | 14.0698
|  | 960 | 85.7817 | 14.0359
|  | 961 | 85.8314 | 14.0055
|  | 962 | 85.868 | 13.9766
|  | 963 | 85.8872 | 13.9445
|  | 964 | 85.9153 | 13.9207
|  | 965 | 85.9418 | 13.8987
|  | 966 | 85.9835 | 13.8795
|  | 967 | 86.0117 | 13.8656
|  | 968 | 86.0224 | 13.8497
|  | 969 | 86.0327 | 13.8406
|  | 970 | 86.0599 | 13.8338
|  | 971 | 86.0593 | 13.83
|  | 972 | 86.0588 | 13.8267
|  | 973 | 86.0674 | 13.8327
|  | 974 | 86.063 | 13.8383
|  | 975 | 86.0467 | 13.8515
|  | 976 | 86.0316 | 13.8693
|  | 977 | 86.0089 | 13.8845
|  | 978 | 85.9813 | 13.9056
|  | 979 | 85.957 | 13.9342
|  | 980 | 85.9349 | 13.9692
|  | 981 | 85.8924 | 14.0022
|  | 982 | 85.8617 | 14.0406
|  | 983 | 85.8195 | 14.0827
|  | 984 | 85.7768 | 14.1274
|  | 985 | 85.7208 | 14.1792
|  | 986 | 85.6619 | 14.2343
|  | 987 | 85.6116 | 14.2921
|  | 988 | 85.5472 | 14.3555
|  | 989 | 85.4851 | 14.4187
|  | 990 | 85.4161 | 14.4862
|  | 991 | 85.349 | 14.5546
|  | 992 | 85.2724 | 14.6238
|  | 993 | 85.1956 | 14.7015
|  | 994 | 85.1181 | 14.779
|  | 995 | 85.0266 | 14.8592
|  | 996 | 84.9494 | 14.9422
|  | 997 | 84.8767 | 15.0226
|  | 998 | 84.7892 | 15.1095
|  | 999 | 84.6933 | 15.1926
|  | 1000 | 84.6103 | 15.2804
|  | 1001 | 84.5125 | 15.3742
|  | 1002 | 84.4224 | 15.4599
|  | 1003 | 84.3278 | 15.5489
|  | 1004 | 84.2435 | 15.6424
|  | 1005 | 84.1517 | 15.7296
|  | 1006 | 84.0641 | 15.822
|  | 1007 | 83.975 | 15.9167
|  | 1008 | 83.8854 | 16.0033
|  | 1009 | 83.7891 | 16.0908
|  | 1010 | 83.7048 | 16.18
|  | 1011 | 83.6092 | 16.2664
|  | 1012 | 83.5275 | 16.3531
|  | 1013 | 83.4316 | 16.4407
|  | 1014 | 83.3471 | 16.5254
|  | 1015 | 83.2535 | 16.604
|  | 1016 | 83.1804 | 16.6873
|  | 1017 | 83.1039 | 16.7635
|  | 1018 | 83.0253 | 16.8384
|  | 1019 | 82.945 | 16.9159
|  | 1020 | 82.8615 | 16.9904
|  | 1021 | 82.8077 | 17.0556
|  | 1022 | 82.7187 | 17.1211
|  | 1023 | 82.6516 | 17.1877
|  | 1024 | 82.5912 | 17.2469
|  | 1025 | 82.5301 | 17.3081
|  | 1026 | 82.4645 | 17.3676
|  | 1027 | 82.4173 | 17.418
|  | 1028 | 82.3537 | 17.4696
|  | 1029 | 82.3159 | 17.52
|  | 1030 | 82.2615 | 17.5615
|  | 1031 | 82.225 | 17.6057
|  | 1032 | 82.1593 | 17.6446
|  | 1033 | 82.1194 | 17.6767
|  | 1034 | 82.0923 | 17.7112
|  | 1035 | 82.0581 | 17.7416
|  | 1036 | 82.0297 | 17.7662
|  | 1037 | 82.0054 | 17.7904
|  | 1038 | 81.9763 | 17.8176
|  | 1039 | 81.953 | 17.8323
|  | 1040 | 81.9458 | 17.8451
|  | 1041 | 81.9172 | 17.8587
|  | 1042 | 81.9011 | 17.8648
|  | 1043 | 81.8879 | 17.871
|  | 1044 | 81.8801 | 17.8795
|  | 1045 | 81.8703 | 17.8779
|  | 1046 | 81.8753 | 17.876
|  | 1047 | 81.8739 | 17.8791
|  | 1048 | 81.8635 | 17.8748
|  | 1049 | 81.8725 | 17.8646
|  | 1050 | 82.1079 | 17.9598
|  | 1051 | 82.189 | 17.9489
|  | 1052 | 82.1693 | 17.9801
|  | 1053 | 82.0897 | 17.8474
|  | 1054 | 82.1677 | 18.0021
|  | 1055 | 82.2049 | 17.9594
|  | 1056 | 82.2031 | 17.9237
|  | 1057 | 82.1709 | 17.8965
|  | 1058 | 82.2181 | 17.9243
|  | 1059 | 82.2799 | 17.8639
|  | 1060 | 82.2744 | 17.8043
|  | 1061 | 82.3662 | 17.8779
|  | 1062 | 82.3763 | 17.793
|  | 1063 | 82.485 | 17.879
|  | 1064 | 82.4017 | 17.8586
|  | 1065 | 82.4348 | 17.8919
|  | 1066 | 82.2701 | 17.7464
|  | 1067 | 82.4077 | 17.7886
|  | 1068 | 82.5508 | 17.7745
|  | 1069 | 82.4911 | 17.658
|  | 1070 | 82.5357 | 17.5667
|  | 1071 | 82.5404 | 17.5011
|  | 1072 | 82.5891 | 17.7684
|  | 1073 | 82.6427 | 17.6826
|  | 1074 | 82.6514 | 17.6849
|  | 1075 | 82.5036 | 17.4571
|  | 1076 | 82.5931 | 17.5607
|  | 1077 | 82.612 | 17.5724
|  | 1078 | 82.7059 | 17.6083
|  | 1079 | 82.7443 | 17.4542
|  | 1080 | 82.5873 | 17.5579
|  | 1081 | 82.6955 | 17.5843
|  | 1082 | 82.6369 | 17.5458
|  | 1083 | 82.6742 | 17.5278
|  | 1084 | 82.7737 | 17.5658
|  | 1085 | 82.7325 | 17.5345
|  | 1086 | 82.6666 | 17.5034
|  | 1087 | 82.6914 | 17.5631
|  | 1088 | 82.6555 | 17.5305
|  | 1089 | 82.6767 | 17.5971
|  | 1090 | 82.5782 | 17.6072
|  | 1091 | 82.7024 | 17.55
|  | 1092 | 82.5481 | 17.6675
|  | 1093 | 82.5916 | 17.6898
|  | 1094 | 82.4776 | 17.6793
|  | 1095 | 82.5064 | 17.7201
|  | 1096 | 82.5612 | 17.7275
|  | 1097 | 82.4397 | 17.7846
|  | 1098 | 82.5477 | 17.7584
|  | 1099 | 82.3883 | 17.7747
|  | 1100 | 82.3724 | 17.8885
|  | 1101 | 82.3525 | 17.9454
|  | 1102 | 82.2676 | 17.9952
|  | 1103 | 82.3472 | 18.1134
|  | 1104 | 82.1168 | 18.039
|  | 1105 | 82.1459 | 18.0573
|  | 1106 | 82.0572 | 18.1378
|  | 1107 | 82.1078 | 18.2933
|  | 1108 | 82.0445 | 18.2321
|  | 1109 | 82.0494 | 18.3436
|  | 1110 | 81.8067 | 18.3502
|  | 1111 | 81.836 | 18.401
|  | 1112 | 81.8731 | 18.5295
|  | 1113 | 81.6619 | 18.5364
|  | 1114 | 81.7368 | 18.6108
|  | 1115 | 81.6385 | 18.6856
|  | 1116 | 81.5022 | 18.7562
|  | 1117 | 81.5192 | 18.786
|  | 1118 | 81.4004 | 18.8515
|  | 1119 | 81.2709 | 19.0063
|  | 1120 | 81.2455 | 19.1463
|  | 1121 | 81.1853 | 19.045
|  | 1122 | 81.0929 | 19.1615
|  | 1123 | 81.071 | 19.2083
|  | 1124 | 80.9214 | 19.3296
|  | 1125 | 80.8565 | 19.377
|  | 1126 | 80.895 | 19.4637
|  | 1127 | 80.8479 | 19.5547
|  | 1128 | 80.628 | 19.6171
|  | 1129 | 80.6377 | 19.7286
|  | 1130 | 80.6051 | 19.7133
|  | 1131 | 80.4814 | 19.8337
|  | 1132 | 80.406 | 19.9028
|  | 1133 | 80.4474 | 19.9724
|  | 1134 | 80.3479 | 20.0134
|  | 1135 | 80.2231 | 20.1197
|  | 1136 | 80.1505 | 20.0971
|  | 1137 | 80.1257 | 20.1967
|  | 1138 | 80.1115 | 20.2488
|  | 1139 | 80.0342 | 20.3452
|  | 1140 | 80.0605 | 20.4101
|  | 1141 | 79.8986 | 20.4271
|  | 1142 | 79.8335 | 20.4778
|  | 1143 | 79.8006 | 20.5098
|  | 1144 | 79.7777 | 20.6102
|  | 1145 | 79.6632 | 20.6811
|  | 1146 | 79.6102 | 20.7253
|  | 1147 | 79.4815 | 20.7083
|  | 1148 | 79.4798 | 20.7251
|  | 1149 | 79.5511 | 20.8435
|  | 1150 | 79.5233 | 20.8934
|  | 1151 | 79.3783 | 20.888
|  | 1152 | 79.4823 | 20.9531
|  | 1153 | 79.4212 | 20.9979
|  | 1154 | 79.3844 | 20.9968
|  | 1155 | 79.3345 | 21.0535
|  | 1156 | 79.3314 | 21.0531
|  | 1157 | 79.3122 | 21.121
|  | 1158 | 79.2688 | 21.0111
|  | 1159 | 79.2338 | 21.0857
|  | 1160 | 79.2163 | 21.1615
|  | 1161 | 79.1712 | 21.1036
|  | 1162 | 79.2342 | 21.0828
|  | 1163 | 79.1892 | 21.1528
|  | 1164 | 79.1996 | 21.0684
|  | 1165 | 79.193 | 21.1268
|  | 1166 | 79.1995 | 21.1368
|  | 1167 | 79.1994 | 21.1248
|  | 1168 | 79.1666 | 21.0808
|  | 1169 | 79.2345 | 21.0746
|  | 1170 | 79.2317 | 21.0417
|  | 1171 | 79.2791 | 21.0651
|  | 1172 | 79.2772 | 21.0286
|  | 1173 | 79.302 | 21.0038
|  | 1174 | 79.3553 | 21.0756
|  | 1175 | 79.3737 | 20.9608
|  | 1176 | 79.3635 | 20.9449
|  | 1177 | 79.3941 | 20.8658
|  | 1178 | 79.4207 | 20.8563
|  | 1179 | 79.4865 | 20.8319
|  | 1180 | 79.5587 | 20.7892
|  | 1181 | 79.5532 | 20.7135
|  | 1182 | 79.5991 | 20.6846
|  | 1183 | 79.6493 | 20.6796
|  | 1184 | 79.7544 | 20.6648
|  | 1185 | 79.7956 | 20.5498
|  | 1186 | 79.8342 | 20.5375
|  | 1187 | 79.8514 | 20.5445
|  | 1188 | 79.9377 | 20.3853
|  | 1189 | 79.9763 | 20.4178
|  | 1190 | 80.0581 | 20.274
|  | 1191 | 80.1193 | 20.2516
|  | 1192 | 80.0919 | 20.1384
|  | 1193 | 80.2636 | 20.1228
|  | 1194 | 80.3481 | 20.0979
|  | 1195 | 80.4237 | 20.0182
|  | 1196 | 80.371 | 19.9094
|  | 1197 | 80.4436 | 19.8192
|  | 1198 | 80.586 | 19.7657
|  | 1199 | 80.6295 | 19.7205
|  | 1200 | 80.7088 | 19.6562
|  | 1201 | 80.8219 | 19.5731
|  | 1202 | 80.8257 | 19.4513
|  | 1203 | 80.9861 | 19.4176
|  | 1204 | 80.9862 | 19.3292
|  | 1205 | 81.1353 | 19.1799
|  | 1206 | 81.1424 | 19.2097
|  | 1207 | 81.188 | 19.0585
|  | 1208 | 81.317 | 19.0039
|  | 1209 | 81.4332 | 18.9253
|  | 1210 | 81.4545 | 18.8854
|  | 1211 | 81.5827 | 18.7333
|  | 1212 | 81.6661 | 18.701
|  | 1213 | 81.7666 | 18.5794
|  | 1214 | 81.6867 | 18.5163
|  | 1215 | 81.9009 | 18.5408
|  | 1216 | 81.9272 | 18.3982
|  | 1217 | 82.0503 | 18.3853
|  | 1218 | 82.0127 | 18.3048
|  | 1219 | 82.2124 | 18.2051
|  | 1220 | 82.2182 | 18.1158
|  | 1221 | 82.3114 | 17.9974
|  | 1222 | 82.3724 | 17.9084
|  | 1223 | 82.4087 | 17.9049
|  | 1224 | 82.5809 | 17.8116
|  | 1225 | 82.606 | 17.7469
|  | 1226 | 82.685 | 17.6865
|  | 1227 | 82.7002 | 17.6224
|  | 1228 | 82.7991 | 17.5045
|  | 1229 | 82.8968 | 17.5587
|  | 1230 | 82.8965 | 17.3762
|  | 1231 | 82.9686 | 17.3646
|  | 1232 | 82.9622 | 17.3534
|  | 1233 | 83.0292 | 17.2243
|  | 1234 | 83.1297 | 17.2506
|  | 1235 | 83.158 | 17.1736
|  | 1236 | 83.1567 | 17.0172
|  | 1237 | 83.1497 | 17.0344
|  | 1238 | 83.1878 | 16.9973
|  | 1239 | 83.2411 | 16.9486
|  | 1240 | 83.3139 | 16.8799
|  | 1241 | 83.2464 | 16.8701
|  | 1242 | 83.2935 | 16.7796
|  | 1243 | 83.2643 | 16.7649
|  | 1244 | 83.302 | 16.6821
|  | 1245 | 83.3785 | 16.7155
|  | 1246 | 83.3705 | 16.7256
|  | 1247 | 83.463 | 16.6326
|  | 1248 | 83.3925 | 16.5569
|  | 1249 | 83.5093 | 16.5433
|  | 1250 | 83.5174 | 16.602
|  | 1251 | 83.5565 | 16.561
|  | 1252 | 83.5698 | 16.5827
|  | 1253 | 83.6012 | 16.5611
|  | 1254 | 83.5491 | 16.5504
|  | 1255 | 83.6068 | 16.4976
|  | 1256 | 83.5586 | 16.5081
|  | 1257 | 83.6431 | 16.5563
|  | 1258 | 83.6484 | 16.4892
|  | 1259 | 83.6742 | 16.5336
|  | 1260 | 83.6322 | 16.553
|  | 1261 | 83.6981 | 16.5749
|  | 1262 | 83.6555 | 16.581
|  | 1263 | 83.6247 | 16.5819
|  | 1264 | 83.6161 | 16.6152
|  | 1265 | 83.6595 | 16.5857
|  | 1266 | 83.6035 | 16.5964
|  | 1267 | 83.569 | 16.6517
|  | 1268 | 83.6389 | 16.6499
|  | 1269 | 83.6029 | 16.6812
|  | 1270 | 83.5824 | 16.6604
|  | 1271 | 83.5547 | 16.7448
|  | 1272 | 83.558 | 16.8059
|  | 1273 | 83.4506 | 16.7539
|  | 1274 | 83.537 | 16.7824
|  | 1275 | 83.4708 | 16.8651
|  | 1276 | 83.399 | 16.8561
|  | 1277 | 83.393 | 16.9339
|  | 1278 | 83.3952 | 16.9255
|  | 1279 | 83.2836 | 17.0001
|  | 1280 | 83.2881 | 16.995
|  | 1281 | 83.2922 | 17.038
|  | 1282 | 83.193 | 17.0715
|  | 1283 | 83.1832 | 17.1002
|  | 1284 | 83.1409 | 17.1472
|  | 1285 | 83.0652 | 17.213
|  | 1286 | 83.056 | 17.2426
|  | 1287 | 82.982 | 17.2997
|  | 1288 | 82.9556 | 17.3194
|  | 1289 | 82.9492 | 17.3519
|  | 1290 | 82.8897 | 17.3448
|  | 1291 | 82.8451 | 17.5182
|  | 1292 | 82.7625 | 17.517
|  | 1293 | 82.7035 | 17.4929
|  | 1294 | 82.6609 | 17.6011
|  | 1295 | 82.6772 | 17.6455
|  | 1296 | 82.6233 | 17.7293
|  | 1297 | 82.5888 | 17.7157
|  | 1298 | 82.4784 | 17.7533
|  | 1299 | 82.3815 | 17.788
|  | 1300 | 82.4215 | 17.8329
|  | 1301 | 82.4173 | 17.8622
|  | 1302 | 82.3328 | 17.8551
|  | 1303 | 82.2922 | 17.8913
|  | 1304 | 82.2748 | 17.9985
|  | 1305 | 82.1532 | 18.0236
|  | 1306 | 82.1436 | 18.0842
|  | 1307 | 82.1525 | 18.1452
|  | 1308 | 82.1149 | 18.1799
|  | 1309 | 82.0298 | 18.176
|  | 1310 | 82.0148 | 18.256
|  | 1311 | 81.9608 | 18.284
|  | 1312 | 81.936 | 18.3205
|  | 1313 | 81.8895 | 18.3048
|  | 1314 | 81.8492 | 18.376
|  | 1315 | 81.8013 | 18.4076
|  | 1316 | 81.7804 | 18.3673
|  | 1317 | 81.7669 | 18.4476
|  | 1318 | 81.7003 | 18.4773
|  | 1319 | 81.714 | 18.4978
|  | 1320 | 81.6829 | 18.5199
|  | 1321 | 81.6944 | 18.5546
|  | 1322 | 81.6012 | 18.6041
|  | 1323 | 81.5478 | 18.5787
|  | 1324 | 81.5758 | 18.6299
|  | 1325 | 81.5206 | 18.6346
|  | 1326 | 81.4983 | 18.6708
|  | 1327 | 81.4727 | 18.6575
|  | 1328 | 81.4869 | 18.6064
|  | 1329 | 81.4311 | 18.6805
|  | 1330 | 81.406 | 18.6873
|  | 1331 | 81.3829 | 18.681
|  | 1332 | 81.3633 | 18.6515
|  | 1333 | 81.3562 | 18.6802
|  | 1334 | 81.2867 | 18.6567
|  | 1335 | 81.3187 | 18.6493
|  | 1336 | 81.3649 | 18.7009
|  | 1337 | 81.2814 | 18.6368
|  | 1338 | 81.3177 | 18.652
|  | 1339 | 81.3306 | 18.6724
|  | 1340 | 81.2998 | 18.6479
|  | 1341 | 81.2859 | 18.6128
|  | 1342 | 81.2928 | 18.5878
|  | 1343 | 81.2988 | 18.5631
|  | 1344 | 81.3145 | 18.551
|  | 1345 | 81.2945 | 18.5492
|  | 1346 | 81.2488 | 18.5395
|  | 1347 | 81.2918 | 18.5231
|  | 1348 | 81.325 | 18.4248
|  | 1349 | 81.3487 | 18.4706
|  | 1350 | 81.3284 | 18.3844
|  | 1351 | 81.3828 | 18.3532
|  | 1352 | 81.3861 | 18.3505
|  | 1353 | 81.4053 | 18.2869
|  | 1354 | 81.3926 | 18.2494
|  | 1355 | 81.4487 | 18.1804
|  | 1356 | 81.4849 | 18.139
|  | 1357 | 81.493 | 18.1922
|  | 1358 | 81.547 | 18.0422
|  | 1359 | 81.5628 | 18.0921
|  | 1360 | 81.596 | 17.98
|  | 1361 | 81.6088 | 17.9015
|  | 1362 | 81.6646 | 17.8967
|  | 1363 | 81.6629 | 17.8443
|  | 1364 | 81.5868 | 17.7168
|  | 1365 | 81.6845 | 17.6665
|  | 1366 | 81.6755 | 17.6321
|  | 1367 | 81.6681 | 17.5218
|  | 1368 | 81.5847 | 17.4503
|  | 1369 | 81.5413 | 17.3646
|  | 1370 | 81.4024 | 17.2037
|  | 1371 | 81.2971 | 17.1333
|  | 1372 | 81.0259 | 16.9794
|  | 1373 | 80.7697 | 16.8082
|  | 1374 | 80.4962 | 16.729
|  | 1375 | 80.1624 | 16.5627
|  | 1376 | 79.761 | 16.3797
|  | 1377 | 79.5159 | 16.2238
|  | 1378 | 79.1302 | 16.1072
|  | 1379 | 78.8291 | 15.9028
|  | 1380 | 78.6446 | 15.7255
|  | 1381 | 78.4391 | 15.5976
|  | 1382 | 78.3388 | 15.4961
|  | 1383 | 78.351 | 15.4281
|  | 1384 | 78.4189 | 15.3067
|  | 1385 | 78.5041 | 15.2072
|  | 1386 | 78.7253 | 15.1656
|  | 1387 | 78.8892 | 15.1572
|  | 1388 | 79.1445 | 15.1011
|  | 1389 | 79.4043 | 14.9698
|  | 1390 | 79.7014 | 14.9685
|  | 1391 | 79.9934 | 14.8866
|  | 1392 | 80.2358 | 14.9016
|  | 1393 | 80.4682 | 14.7913
|  | 1394 | 80.8423 | 14.7685
|  | 1395 | 81.1358 | 14.7211
|  | 1396 | 81.4565 | 14.661
|  | 1397 | 81.774 | 14.6204
|  | 1398 | 82.0428 | 14.577
|  | 1399 | 82.253 | 14.554
|  | 1400 | 82.4953 | 14.3711
|  | 1401 | 82.8417 | 14.4212
|  | 1402 | 83.0461 | 14.3248
|  | 1403 | 83.2474 | 14.223
|  | 1404 | 83.4492 | 14.2465
|  | 1405 | 83.6807 | 14.1382
|  | 1406 | 83.9035 | 14.1211
|  | 1407 | 84.1269 | 13.9519
|  | 1408 | 84.3173 | 13.892
|  | 1409 | 84.4638 | 13.7664
|  | 1410 | 84.6545 | 13.6939
|  | 1411 | 84.8451 | 13.6629
|  | 1412 | 84.9788 | 13.5646
|  | 1413 | 85.1439 | 13.4697
|  | 1414 | 85.3174 | 13.4392
|  | 1415 | 85.4797 | 13.3024
|  | 1416 | 85.5878 | 13.2348
|  | 1417 | 85.7522 | 13.1397
|  | 1418 | 85.8822 | 13.0656
|  | 1419 | 85.9672 | 13.0139
|  | 1420 | 86.1626 | 12.8472
|  | 1421 | 86.3032 | 12.7522
|  | 1422 | 86.4625 | 12.7262
|  | 1423 | 86.5924 | 12.6307
|  | 1424 | 86.6941 | 12.546
|  | 1425 | 86.7595 | 12.4437
|  | 1426 | 86.957 | 12.3665
|  | 1427 | 87.0566 | 12.2692
|  | 1428 | 87.1279 | 12.2332
|  | 1429 | 87.2623 | 12.1035
|  | 1430 | 87.375 | 12.0469
|  | 1431 | 87.4752 | 11.9858
|  | 1432 | 87.6102 | 11.8464
|  | 1433 | 87.7037 | 11.8032
|  | 1434 | 87.8214 | 11.7122
|  | 1435 | 87.9443 | 11.6478
|  | 1436 | 88.0031 | 11.5663
|  | 1437 | 88.082 | 11.504
|  | 1438 | 88.1386 | 11.4009
|  | 1439 | 88.2597 | 11.3378
|  | 1440 | 88.3739 | 11.2599
|  | 1441 | 88.4899 | 11.1821
|  | 1442 | 88.5885 | 11.1487
|  | 1443 | 88.6489 | 11.0764
|  | 1444 | 88.7497 | 10.98
|  | 1445 | 88.8104 | 10.9397
|  | 1446 | 88.8761 | 10.8243
|  | 1447 | 88.9826 | 10.7869
|  | 1448 | 89.0405 | 10.6879
|  | 1449 | 89.1161 | 10.6262
|  | 1450 | 89.1915 | 10.5631
|  | 1451 | 89.265 | 10.5065
|  | 1452 | 89.34 | 10.4868
|  | 1453 | 89.4144 | 10.4441
|  | 1454 | 89.4893 | 10.3644
|  | 1455 | 89.5153 | 10.3545
|  | 1456 | 89.5734 | 10.2245
|  | 1457 | 89.6883 | 10.2097
|  | 1458 | 89.6717 | 10.2089
|  | 1459 | 89.77 | 10.1216
|  | 1460 | 89.8137 | 10.0927
|  | 1461 | 89.9259 | 10.0378
|  | 1462 | 89.8823 | 9.9513
|  | 1463 | 89.9935 | 9.9182
|  | 1464 | 90.0085 | 9.8549
|  | 1465 | 90.076 | 9.8522
|  | 1466 | 90.0745 | 9.8188
|  | 1467 | 90.1874 | 9.8103
|  | 1468 | 90.1755 | 9.7689
|  | 1469 | 90.2488 | 9.7177
|  | 1470 | 90.2731 | 9.6715
|  | 1471 | 90.2661 | 9.6643
|  | 1472 | 90.2975 | 9.5881
|  | 1473 | 90.3601 | 9.6117
|  | 1474 | 90.3447 | 9.5349
|  | 1475 | 90.4283 | 9.5441
|  | 1476 | 90.4331 | 9.5152
|  | 1477 | 90.485 | 9.4877
|  | 1478 | 90.4618 | 9.504
|  | 1479 | 90.5087 | 9.4972
|  | 1480 | 90.5477 | 9.4508
|  | 1481 | 90.5611 | 9.4842
|  | 1482 | 90.5319 | 9.4627
|  | 1483 | 90.5883 | 9.4286
|  | 1484 | 90.5518 | 9.3942
|  | 1485 | 90.5761 | 9.391
|  | 1486 | 90.6137 | 9.3822
|  | 1487 | 90.581 | 9.3821
|  | 1488 | 90.6102 | 9.3414
|  | 1489 | 90.6233 | 9.4064
|  | 1490 | 90.6303 | 9.3903
|  | 1491 | 90.6522 | 9.3662
|  | 1492 | 90.641 | 9.3748
|  | 1493 | 90.5903 | 9.3821
|  | 1494 | 90.6154 | 9.356
|  | 1495 | 90.6237 | 9.3728
|  | 1496 | 90.666 | 9.4117
|  | 1497 | 90.6188 | 9.4006
|  | 1498 | 90.5145 | 9.3958
|  | 1499 | 90.5786 | 9.4166
|  | 1500 | 90.6023 | 9.4273
|  | 1501 | 90.6 | 9.4292
|  | 1502 | 90.5527 | 9.3876
|  | 1503 | 90.5642 | 9.3983
|  | 1504 | 90.574 | 9.4331
|  | 1505 | 90.5677 | 9.4187
|  | 1506 | 90.5224 | 9.4852
|  | 1507 | 90.4719 | 9.467
|  | 1508 | 90.5228 | 9.5046
|  | 1509 | 90.4815 | 9.5057
|  | 1510 | 90.4402 | 9.552
|  | 1511 | 90.462 | 9.5519
|  | 1512 | 90.3954 | 9.6056
|  | 1513 | 90.3691 | 9.5942
|  | 1514 | 90.4231 | 9.6289
|  | 1515 | 90.3784 | 9.6268
|  | 1516 | 90.3119 | 9.6126
|  | 1517 | 90.3303 | 9.7031
|  | 1518 | 90.3734 | 9.7115
|  | 1519 | 90.2763 | 9.6834
|  | 1520 | 90.2753 | 9.7424
|  | 1521 | 90.2917 | 9.746
|  | 1522 | 90.2208 | 9.7832
|  | 1523 | 90.1992 | 9.8339
|  | 1524 | 90.2056 | 9.8297
|  | 1525 | 90.1574 | 9.8261
|  | 1526 | 90.1115 | 9.8981
|  | 1527 | 90.1754 | 9.882
|  | 1528 | 90.0857 | 9.9041
|  | 1529 | 90.0611 | 9.9289
|  | 1530 | 90.0306 | 9.9448
|  | 1531 | 90.0365 | 9.9576
|  | 1532 | 90.0084 | 10.0339
|  | 1533 | 89.9719 | 10.0568
|  | 1534 | 89.9544 | 10.021
|  | 1535 | 89.9519 | 10.0709
|  | 1536 | 89.9389 | 10.0848
|  | 1537 | 89.8948 | 10.1247
|  | 1538 | 89.8416 | 10.1478
|  | 1539 | 89.8502 | 10.2021
|  | 1540 | 89.8514 | 10.1671
|  | 1541 | 89.768 | 10.1677
|  | 1542 | 89.7583 | 10.1968
|  | 1543 | 89.7427 | 10.2025
|  | 1544 | 89.7458 | 10.2308
|  | 1545 | 89.7362 | 10.2692
|  | 1546 | 89.7211 | 10.2469
|  | 1547 | 89.7017 | 10.3083
|  | 1548 | 89.6909 | 10.3522
|  | 1549 | 89.6601 | 10.3549
|  | 1550 | 89.6236 | 10.3909
|  | 1551 | 89.645 | 10.3872
|  | 1552 | 89.6165 | 10.3966
|  | 1553 | 89.5836 | 10.3846
|  | 1554 | 89.5393 | 10.3981
|  | 1555 | 89.5929 | 10.4494
|  | 1556 | 89.5686 | 10.3808
|  | 1557 | 89.5457 | 10.4602
|  | 1558 | 89.5557 | 10.4604
|  | 1559 | 89.5215 | 10.4993
|  | 1560 | 89.5557 | 10.4834
|  | 1561 | 89.4897 | 10.5555
|  | 1562 | 89.4969 | 10.5266
|  | 1563 | 89.4807 | 10.5217
|  | 1564 | 89.4431 | 10.5595
|  | 1565 | 89.4772 | 10.5176
|  | 1566 | 89.4389 | 10.5218
|  | 1567 | 89.4646 | 10.5477
|  | 1568 | 89.4304 | 10.5398
|  | 1569 | 89.441 | 10.5455
|  | 1570 | 89.4555 | 10.5761
|  | 1571 | 89.4261 | 10.5601
|  | 1572 | 89.3985 | 10.5509
|  | 1573 | 89.4707 | 10.6217
|  | 1574 | 89.4346 | 10.5526
|  | 1575 | 89.4499 | 10.5647
|  | 1576 | 89.4476 | 10.5431
|  | 1577 | 89.4374 | 10.5363
|  | 1578 | 89.4561 | 10.5561
|  | 1579 | 89.4353 | 10.5145
|  | 1580 | 89.4566 | 10.6188
|  | 1581 | 89.4808 | 10.5213
|  | 1582 | 89.4605 | 10.5481
|  | 1583 | 89.4967 | 10.5169
|  | 1584 | 89.4522 | 10.5068
|  | 1585 | 89.5251 | 10.5142
|  | 1586 | 89.4508 | 10.5864
|  | 1587 | 89.4736 | 10.5015
|  | 1588 | 89.5415 | 10.5086
|  | 1589 | 89.4997 | 10.4452
|  | 1590 | 89.49 | 10.4324
|  | 1591 | 89.5949 | 10.4825
|  | 1592 | 89.596 | 10.4008
|  | 1593 | 89.5416 | 10.4277
|  | 1594 | 89.619 | 10.4659
|  | 1595 | 89.6027 | 10.4191
|  | 1596 | 89.6333 | 10.3452
|  | 1597 | 89.6989 | 10.3488
|  | 1598 | 89.6897 | 10.2629
|  | 1599 | 89.7029 | 10.324
|  | 1600 | 89.7577 | 10.3031
|  | 1601 | 89.7408 | 10.2154
|  | 1602 | 89.7548 | 10.278
|  | 1603 | 89.8193 | 10.1891
|  | 1604 | 89.8514 | 10.1619
|  | 1605 | 89.7936 | 10.1304
|  | 1606 | 89.9063 | 10.1301
|  | 1607 | 89.8893 | 10.0996
|  | 1608 | 89.9505 | 10.0608
|  | 1609 | 89.9652 | 10.0286
|  | 1610 | 90.0875 | 10.0642
|  | 1611 | 90.0184 | 9.9424
|  | 1612 | 90.0248 | 9.8949
|  | 1613 | 90.093 | 9.8675
|  | 1614 | 90.1613 | 9.8247
|  | 1615 | 90.1906 | 9.8333
|  | 1616 | 90.1612 | 9.7391
|  | 1617 | 90.224 | 9.7167
|  | 1618 | 90.3045 | 9.7264
|  | 1619 | 90.3315 | 9.6416
|  | 1620 | 90.3755 | 9.5697
|  | 1621 | 90.348 | 9.5373
|  | 1622 | 90.4747 | 9.5675
|  | 1623 | 90.516 | 9.4581
|  | 1624 | 90.5703 | 9.4466
|  | 1625 | 90.578 | 9.3343
|  | 1626 | 90.5632 | 9.4083
|  | 1627 | 90.6156 | 9.2617
|  | 1628 | 90.6778 | 9.1887
|  | 1629 | 90.7379 | 9.251
|  | 1630 | 90.7614 | 9.152
|  | 1631 | 90.8641 | 9.1635
|  | 1632 | 90.8889 | 9.015
|  | 1633 | 90.9573 | 9.0499
|  | 1634 | 90.9698 | 8.9857
|  | 1635 | 91.0191 | 8.9275
|  | 1636 | 91.1228 | 8.9014
|  | 1637 | 91.1345 | 8.8402
|  | 1638 | 91.2118 | 8.7662
|  | 1639 | 91.2444 | 8.7051
|  | 1640 | 91.3788 | 8.6559
|  | 1641 | 91.3874 | 8.6216
|  | 1642 | 91.4168 | 8.5404
|  | 1643 | 91.4763 | 8.4764
|  | 1644 | 91.5388 | 8.3969
|  | 1645 | 91.5862 | 8.4385
|  | 1646 | 91.6521 | 8.3181
|  | 1647 | 91.6813 | 8.3178
|  | 1648 | 91.8188 | 8.238
|  | 1649 | 91.8149 | 8.1756
|  | 1650 | 91.8509 | 8.0798
|  | 1651 | 91.9552 | 8.0731
|  | 1652 | 91.9902 | 7.9958
|  | 1653 | 92.0744 | 7.9344
|  | 1654 | 92.0778 | 7.9317
|  | 1655 | 92.2035 | 7.7486
|  | 1656 | 92.2273 | 7.7427
|  | 1657 | 92.3159 | 7.6698
|  | 1658 | 92.3295 | 7.6039
|  | 1659 | 92.4188 | 7.5578
|  | 1660 | 92.4185 | 7.532
|  | 1661 | 92.4711 | 7.4923
|  | 1662 | 92.5346 | 7.3693
|  | 1663 | 92.6105 | 7.3344
|  | 1664 | 92.7152 | 7.2181
|  | 1665 | 92.763 | 7.2132
|  | 1666 | 92.8128 | 7.1496
|  | 1667 | 92.889 | 7.0884
|  | 1668 | 92.9762 | 6.9867
|  | 1669 | 92.9852 | 7.0558
|  | 1670 | 93.0519 | 6.8674
|  | 1671 | 93.0728 | 6.8403
|  | 1672 | 93.2292 | 6.7796
|  | 1673 | 93.2746 | 6.7169
|  | 1674 | 93.3378 | 6.6182
|  | 1675 | 93.3106 | 6.6044
|  | 1676 | 93.4176 | 6.5326
|  | 1677 | 93.4902 | 6.4968
|  | 1678 | 93.5369 | 6.3494
|  | 1679 | 93.586 | 6.3004
|  | 1680 | 93.6252 | 6.3485
|  | 1681 | 93.7521 | 6.2973
|  | 1682 | 93.7702 | 6.1879
|  | 1683 | 93.8324 | 6.0746
|  | 1684 | 93.933 | 6.0163
|  | 1685 | 93.9215 | 5.9901
|  | 1686 | 94.0018 | 5.9429
|  | 1687 | 94.0733 | 5.8797
|  | 1688 | 94.153 | 5.8577
|  | 1689 | 94.2275 | 5.8939
|  | 1690 | 94.1554 | 5.7025
|  | 1691 | 94.2878 | 5.6302
|  | 1692 | 94.4132 | 5.5824
|  | 1693 | 94.36 | 5.5845
|  | 1694 | 94.5022 | 5.4548
|  | 1695 | 94.5792 | 5.5231
|  | 1696 | 94.5787 | 5.3276
|  | 1697 | 94.6793 | 5.3467
|  | 1698 | 94.669 | 5.3127
|  | 1699 | 94.7444 | 5.295
|  | 1700 | 94.7832 | 5.1696
|  | 1701 | 94.8193 | 5.1832
|  | 1702 | 94.9417 | 5.1828
|  | 1703 | 94.9493 | 5.0457
|  | 1704 | 94.9875 | 5.0029
|  | 1705 | 95.0559 | 4.894
|  | 1706 | 95.0828 | 4.8669
|  | 1707 | 95.1522 | 4.8464
|  | 1708 | 95.1749 | 4.7789
|  | 1709 | 95.1617 | 4.7833
|  | 1710 | 95.2746 | 4.756
|  | 1711 | 95.297 | 4.6129
|  | 1712 | 95.3953 | 4.6593
|  | 1713 | 95.4098 | 4.5744
|  | 1714 | 95.4463 | 4.5264
|  | 1715 | 95.4739 | 4.5368
|  | 1716 | 95.4984 | 4.4197
|  | 1717 | 95.5246 | 4.3652
|  | 1718 | 95.5133 | 4.3368
|  | 1719 | 95.6432 | 4.2544
|  | 1720 | 95.7467 | 4.3483
|  | 1721 | 95.6797 | 4.1868
|  | 1722 | 95.805 | 4.2433
|  | 1723 | 95.7716 | 4.1315
|  | 1724 | 95.8162 | 4.097
|  | 1725 | 95.9801 | 4.0719
|  | 1726 | 95.9439 | 4.0551
|  | 1727 | 95.9651 | 4.043
|  | 1728 | 96.0073 | 4.0277
|  | 1729 | 96.0691 | 3.9924
|  | 1730 | 96.0491 | 3.9115
|  | 1731 | 96.1006 | 3.9152
|  | 1732 | 96.1601 | 3.8395
|  | 1733 | 96.1805 | 3.7965
|  | 1734 | 96.1887 | 3.8269
|  | 1735 | 96.1502 | 3.7786
|  | 1736 | 96.1958 | 3.8165
|  | 1737 | 96.2181 | 3.6724
|  | 1738 | 96.302 | 3.7963
|  | 1739 | 96.2999 | 3.6702
|  | 1740 | 96.2831 | 3.7543
|  | 1741 | 96.3269 | 3.6373
|  | 1742 | 96.3101 | 3.5919
|  | 1743 | 96.3418 | 3.6421
|  | 1744 | 96.3958 | 3.5892
|  | 1745 | 96.3686 | 3.5564
|  | 1746 | 96.4028 | 3.6108
|  | 1747 | 96.398 | 3.4957
|  | 1748 | 96.4254 | 3.5053
|  | 1749 | 96.4939 | 3.5022
|  | 1750 | 96.4805 | 3.4543
|  | 1751 | 96.5158 | 3.5599
|  | 1752 | 96.4753 | 3.4338
|  | 1753 | 96.5499 | 3.3871
|  | 1754 | 96.5558 | 3.4035
|  | 1755 | 96.5462 | 3.3562
|  | 1756 | 96.6274 | 3.3846
|  | 1757 | 96.6471 | 3.4129
|  | 1758 | 96.5415 | 3.4579
|  | 1759 | 96.6298 | 3.3774
|  | 1760 | 96.561 | 3.3442
|  | 1761 | 96.5449 | 3.4209
|  | 1762 | 96.56 | 3.359
|  | 1763 | 96.547 | 3.432
|  | 1764 | 96.6385 | 3.3856
|  | 1765 | 96.5771 | 3.404
|  | 1766 | 96.6603 | 3.2887
|  | 1767 | 96.5878 | 3.4025
|  | 1768 | 96.6062 | 3.3377
|  | 1769 | 96.6161 | 3.3244
|  | 1770 | 96.6208 | 3.3836
|  | 1771 | 96.6234 | 3.3232
|  | 1772 | 96.4965 | 3.3593
|  | 1773 | 96.6011 | 3.3256
|  | 1774 | 96.4773 | 3.412
|  | 1775 | 96.6012 | 3.3696
|  | 1776 | 96.6 | 3.4134
|  | 1777 | 96.5875 | 3.4763
|  | 1778 | 96.4826 | 3.4444
|  | 1779 | 96.555 | 3.4743
|  | 1780 | 96.6138 | 3.4242
|  | 1781 | 96.4698 | 3.4429
|  | 1782 | 96.5544 | 3.3952
|  | 1783 | 96.4416 | 3.4044
|  | 1784 | 96.4748 | 3.4775
|  | 1785 | 96.4678 | 3.4446
|  | 1786 | 96.5031 | 3.4753
|  | 1787 | 96.4618 | 3.5225
|  | 1788 | 96.3965 | 3.4681
|  | 1789 | 96.3533 | 3.5554
|  | 1790 | 96.3709 | 3.5332
|  | 1791 | 96.3899 | 3.6191
|  | 1792 | 96.2935 | 3.5984
|  | 1793 | 96.4058 | 3.6197
|  | 1794 | 96.2592 | 3.5903
|  | 1795 | 96.3123 | 3.6579
|  | 1796 | 96.2482 | 3.7145
|  | 1797 | 96.2258 | 3.6852
|  | 1798 | 96.2361 | 3.6975
|  | 1799 | 96.1652 | 3.779
|  | 1800 | 96.2057 | 3.6869
|  | 1801 | 96.2539 | 3.7065
|  | 1802 | 96.215 | 3.7573
|  | 1803 | 96.0925 | 3.7676
|  | 1804 | 96.0715 | 3.8451
|  | 1805 | 96.1352 | 3.8928
|  | 1806 | 96.1227 | 3.9178
|  | 1807 | 96.0981 | 3.8759
|  | 1808 | 95.9997 | 4.0465
|  | 1809 | 95.9944 | 3.9646
|  | 1810 | 95.966 | 3.9044
|  | 1811 | 95.9839 | 4.0308
|  | 1812 | 96.0213 | 4.0038
|  | 1813 | 95.9261 | 4.0106
|  | 1814 | 95.7727 | 4.1024
|  | 1815 | 95.9248 | 4.1672
|  | 1816 | 95.7741 | 4.0847
|  | 1817 | 95.6653 | 4.121
|  | 1818 | 95.7584 | 4.1858
|  | 1819 | 95.7478 | 4.3512
|  | 1820 | 95.6917 | 4.2081
|  | 1821 | 95.5902 | 4.3256
|  | 1822 | 95.6804 | 4.358
|  | 1823 | 95.6319 | 4.3168
|  | 1824 | 95.4963 | 4.4255
|  | 1825 | 95.5422 | 4.3523
|  | 1826 | 95.5043 | 4.4147
|  | 1827 | 95.5044 | 4.4652
|  | 1828 | 95.5325 | 4.5024
|  | 1829 | 95.4101 | 4.5671
|  | 1830 | 95.3448 | 4.624
|  | 1831 | 95.2534 | 4.5267
|  | 1832 | 95.337 | 4.5794
|  | 1833 | 95.3124 | 4.6442
|  | 1834 | 95.2838 | 4.7042
|  | 1835 | 95.1779 | 4.645
|  | 1836 | 95.2321 | 4.7662
|  | 1837 | 95.2607 | 4.7737
|  | 1838 | 95.1441 | 4.7341
|  | 1839 | 95.0453 | 4.7925
|  | 1840 | 95.0757 | 4.8089
|  | 1841 | 95.1016 | 4.9202
|  | 1842 | 95.0089 | 4.8956
|  | 1843 | 94.9989 | 4.8107
|  | 1844 | 94.9467 | 4.9805
|  | 1845 | 95.0015 | 5.0512
|  | 1846 | 94.8723 | 5.0049
|  | 1847 | 94.7813 | 5.0506
|  | 1848 | 94.9802 | 5.0536
|  | 1849 | 94.8463 | 4.993
|  | 1850 | 94.7531 | 5.0499
|  | 1851 | 94.73 | 5.2082
|  | 1852 | 94.8198 | 5.1266
|  | 1853 | 94.7694 | 5.2055
|  | 1854 | 94.6134 | 5.163
|  | 1855 | 94.5035 | 5.2677
|  | 1856 | 94.6102 | 5.3516
|  | 1857 | 94.6647 | 5.349
|  | 1858 | 94.4772 | 5.3883
|  | 1859 | 94.5043 | 5.3308
|  | 1860 | 94.2759 | 5.4383
|  | 1861 | 94.3622 | 5.5467
|  | 1862 | 94.4067 | 5.5629
|  | 1863 | 94.3247 | 5.6045
|  | 1864 | 94.2611 | 5.5043
|  | 1865 | 94.3515 | 5.6164
|  | 1866 | 94.2328 | 5.5251
|  | 1867 | 94.3762 | 5.7606
|  | 1868 | 94.1116 | 5.4463
|  | 1869 | 94.1632 | 5.6456
|  | 1870 | 94.1903 | 5.5347
|  | 1871 | 94.1778 | 5.76
|  | 1872 | 94.1878 | 5.7687
|  | 1873 | 94.1418 | 5.8125
|  | 1874 | 93.9725 | 5.8089
|  | 1875 | 93.9668 | 5.8249
|  | 1876 | 93.9465 | 5.7525
|  | 1877 | 93.8469 | 5.7492
|  | 1878 | 93.979 | 5.8136
|  | 1879 | 93.8579 | 6.0836
|  | 1880 | 93.9138 | 6.0313
|  | 1881 | 93.9086 | 5.9735
|  | 1882 | 93.7974 | 5.9834
|  | 1883 | 93.7811 | 5.934
|  | 1884 | 93.8771 | 6.1149
|  | 1885 | 93.6453 | 6.0668
|  | 1886 | 93.8457 | 6.0438
|  | 1887 | 93.7014 | 6.1829
|  | 1888 | 93.629 | 6.0301
|  | 1889 | 93.6434 | 6.1383
|  | 1890 | 93.6767 | 6.2485
|  | 1891 | 93.5349 | 6.0761
|  | 1892 | 93.5712 | 6.1765
|  | 1893 | 93.5942 | 6.3435
|  | 1894 | 93.6521 | 6.2675
|  | 1895 | 93.5622 | 6.2471
|  | 1896 | 93.418 | 6.3604
|  | 1897 | 93.4588 | 6.383
|  | 1898 | 93.4196 | 6.317
|  | 1899 | 93.4997 | 6.3829
|  | 1900 | 93.5805 | 6.44
|  | 1901 | 93.3967 | 6.3266
|  | 1902 | 93.3844 | 6.2901
|  | 1903 | 93.3501 | 6.4015
|  | 1904 | 93.3631 | 6.2889
|  | 1905 | 93.3458 | 6.3501
|  | 1906 | 93.5239 | 6.4538
|  | 1907 | 93.3557 | 6.5346
|  | 1908 | 93.3592 | 6.5625
|  | 1909 | 93.3105 | 6.4043
|  | 1910 | 93.3137 | 6.3898
|  | 1911 | 93.3369 | 6.627
|  | 1912 | 93.3273 | 6.459
|  | 1913 | 93.2571 | 6.4517
|  | 1914 | 93.2681 | 6.5387
|  | 1915 | 93.3686 | 6.6877
|  | 1916 | 93.2477 | 6.4338
|  | 1917 | 93.3081 | 6.5557
|  | 1918 | 93.3317 | 6.495
|  | 1919 | 93.1861 | 6.5826
|  | 1920 | 93.0516 | 6.5992
|  | 1921 | 93.2473 | 6.6695
|  | 1922 | 93.1846 | 6.5257
|  | 1923 | 93.2926 | 6.6097
|  | 1924 | 93.145 | 6.6528
|  | 1925 | 93.1559 | 6.6011
|  | 1926 | 93.1868 | 6.6003
|  | 1927 | 93.2043 | 6.5177
|  | 1928 | 93.2012 | 6.6282
|  | 1929 | 93.1927 | 6.6763
|  | 1930 | 93.0926 | 6.6285
|  | 1931 | 93.0231 | 6.7439
|  | 1932 | 93.1955 | 6.7251
|  | 1933 | 93.2838 | 6.5953
|  | 1934 | 93.203 | 6.7623
|  | 1935 | 93.1995 | 6.6964
|  | 1936 | 93.1852 | 6.7202
|  | 1937 | 93.1244 | 6.7097
|  | 1938 | 93.2217 | 6.6212
|  | 1939 | 93.0898 | 6.8152
|  | 1940 | 93.2189 | 6.5226
|  | 1941 | 93.1423 | 6.6602
|  | 1942 | 93.12 | 6.617
|  | 1943 | 93.2345 | 6.763
|  | 1944 | 93.2671 | 6.6287
|  | 1945 | 93.3061 | 6.7151
|  | 1946 | 93.1982 | 6.652
|  | 1947 | 93.1678 | 6.584
|  | 1948 | 93.0808 | 6.5075
|  | 1949 | 93.3734 | 6.6636
|  | 1950 | 93.1457 | 6.5507
|  | 1951 | 93.2614 | 6.5928
|  | 1952 | 93.1762 | 6.6125
|  | 1953 | 93.1448 | 6.5769
|  | 1954 | 93.2796 | 6.6378
|  | 1955 | 93.3058 | 6.5949
|  | 1956 | 93.3246 | 6.6468
|  | 1957 | 93.1776 | 6.7319
|  | 1958 | 93.3321 | 6.4574
|  | 1959 | 93.2769 | 6.4039
|  | 1960 | 93.4643 | 6.5764
|  | 1961 | 93.2565 | 6.5326
|  | 1962 | 93.2411 | 6.4885
|  | 1963 | 93.274 | 6.4026
|  | 1964 | 93.0846 | 6.3684
|  | 1965 | 93.3644 | 6.5837
|  | 1966 | 93.3767 | 6.5624
|  | 1967 | 93.2155 | 6.565
|  | 1968 | 93.3429 | 6.429
|  | 1969 | 93.3326 | 6.6348
|  | 1970 | 93.5625 | 6.3784
|  | 1971 | 93.5175 | 6.3821
|  | 1972 | 93.367 | 6.3535
|  | 1973 | 93.5167 | 6.3963
|  | 1974 | 93.4915 | 6.2873
|  | 1975 | 93.41 | 6.3969
|  | 1976 | 93.5495 | 6.5621
|  | 1977 | 93.5068 | 6.2635
|  | 1978 | 93.4285 | 6.3569
|  | 1979 | 93.5822 | 6.11
|  | 1980 | 93.4323 | 6.2503
|  | 1981 | 93.6001 | 6.3709
|  | 1982 | 93.5862 | 6.1589
|  | 1983 | 93.5198 | 6.1132
|  | 1984 | 93.5565 | 6.2246
|  | 1985 | 93.6191 | 6.0795
|  | 1986 | 93.676 | 6.0694
|  | 1987 | 93.6625 | 6.126
|  | 1988 | 93.6687 | 5.9953
|  | 1989 | 93.7734 | 6.0188
|  | 1990 | 93.5825 | 6.0523
|  | 1991 | 93.7087 | 5.9884
|  | 1992 | 93.7921 | 5.8774
|  | 1993 | 93.6845 | 5.8709
|  | 1994 | 93.6936 | 5.8873
|  | 1995 | 93.8574 | 5.9408
|  | 1996 | 93.7996 | 5.9761
|  | 1997 | 93.7777 | 5.9899
|  | 1998 | 93.9337 | 5.8068
|  | 1999 | 93.9897 | 5.6574
|  | 2000 | 93.8702 | 5.7866
|  | 2001 | 93.8388 | 5.7793
|  | 2002 | 93.9706 | 5.6978
|  | 2003 | 94.0386 | 5.7382
|  | 2004 | 93.8256 | 5.8748
|  | 2005 | 94.0354 | 5.6495
|  | 2006 | 94.1665 | 5.6548
|  | 2007 | 94.0326 | 5.5685
|  | 2008 | 94.1358 | 5.7377
|  | 2009 | 94.0539 | 5.5712
|  | 2010 | 94.2165 | 5.6195
|  | 2011 | 94.1725 | 5.6667
|  | 2012 | 94.2198 | 5.4487
|  | 2013 | 94.1505 | 5.4634
|  | 2014 | 94.0949 | 5.6201
|  | 2015 | 94.2857 | 5.5077
|  | 2016 | 94.2644 | 5.4182
|  | 2017 | 94.238 | 5.4719
|  | 2018 | 94.1087 | 5.3196
|  | 2019 | 94.3522 | 5.22
|  | 2020 | 94.2614 | 5.3719
|  | 2021 | 94.3527 | 5.2487
|  | 2022 | 94.3226 | 5.2778
|  | 2023 | 94.2568 | 5.2307
|  | 2024 | 94.3563 | 5.0944
|  | 2025 | 94.3656 | 5.1331
|  | 2026 | 94.4363 | 5.1993
|  | 2027 | 94.3907 | 5.1785
|  | 2028 | 94.4106 | 4.7964
|  | 2029 | 94.5197 | 5.0923
|  | 2030 | 94.386 | 4.9205
|  | 2031 | 94.3212 | 4.9824
|  | 2032 | 94.5521 | 4.8059
|  | 2033 | 94.4142 | 4.8983
|  | 2034 | 94.5448 | 4.9338
|  | 2035 | 94.563 | 4.9021
|  | 2036 | 94.7333 | 4.782
|  | 2037 | 94.3722 | 4.8342
|  | 2038 | 94.6036 | 4.6737
|  | 2039 | 94.7278 | 4.7409
|  | 2040 | 94.4337 | 4.7518
|  | 2041 | 94.5598 | 4.8007
|  | 2042 | 94.5384 | 4.5332
|  | 2043 | 94.7695 | 4.724
|  | 2044 | 94.6951 | 4.5181
|  | 2045 | 94.6999 | 4.5679
|  | 2046 | 94.7308 | 4.4734
|  | 2047 | 94.75 | 4.6377
|  | 2048 | 94.7441 | 4.5512
|  | 2049 | 94.6226 | 4.5094
|  | 2050 | 94.6701 | 4.5456
|  | 2051 | 94.8098 | 4.3828
|  | 2052 | 94.9143 | 4.3409
|  | 2053 | 94.9019 | 4.5545
|  | 2054 | 94.9282 | 4.2655
|  | 2055 | 94.8633 | 4.202
|  | 2056 | 94.968 | 4.1868
|  | 2057 | 94.97 | 4.4432
|  | 2058 | 94.7671 | 4.1106
|  | 2059 | 95.1174 | 4.2687
|  | 2060 | 94.964 | 4.1821
|  | 2061 | 94.8769 | 4.0679
|  | 2062 | 95.1716 | 3.9262
|  | 2063 | 95.0895 | 4.0764
|  | 2064 | 95.1697 | 3.9975
|  | 2065 | 95.1586 | 3.8596
|  | 2066 | 95.2078 | 3.9132
|  | 2067 | 95.265 | 3.9825
|  | 2068 | 95.214 | 3.8845
|  | 2069 | 95.0781 | 3.7108
|  | 2070 | 95.1701 | 3.9137
|  | 2071 | 95.3116 | 3.9889
|  | 2072 | 95.2474 | 3.7895
|  | 2073 | 95.2346 | 3.5715
|  | 2074 | 95.336 | 3.8938
|  | 2075 | 95.6384 | 3.9074
|  | 2076 | 95.2852 | 3.9007
|  | 2077 | 95.4725 | 3.6138
|  | 2078 | 95.4132 | 3.6653
|  | 2079 | 95.6487 | 3.6665
|  | 2080 | 95.4099 | 3.643
|  | 2081 | 95.5058 | 3.5658
|  | 2082 | 95.7342 | 3.4454
|  | 2083 | 95.5654 | 3.7114
|  | 2084 | 95.4478 | 3.701
|  | 2085 | 95.7444 | 3.5959
|  | 2086 | 95.6688 | 3.5282
|  | 2087 | 95.6617 | 3.5458
|  | 2088 | 95.5943 | 3.3761
|  | 2089 | 95.8592 | 3.5413
|  | 2090 | 95.795 | 3.2041
|  | 2091 | 95.8152 | 3.2501
|  | 2092 | 95.9026 | 3.296
|  | 2093 | 95.7425 | 3.5183
|  | 2094 | 95.9202 | 3.0174
|  | 2095 | 95.7434 | 3.0342
|  | 2096 | 95.9798 | 3.4328
|  | 2097 | 95.8218 | 3.0674
|  | 2098 | 95.9467 | 3.3895
|  | 2099 | 95.9787 | 3.2817
|  | 2100 | 95.9584 | 2.9813
|  | 2101 | 95.7423 | 3.2504
|  | 2102 | 96.0514 | 3.0841
|  | 2103 | 96.0705 | 2.8822
|  | 2104 | 95.9806 | 3.1641
|  | 2105 | 95.9583 | 2.9955
|  | 2106 | 95.9762 | 3.1281
|  | 2107 | 96.1767 | 2.8886
|  | 2108 | 95.8322 | 2.947
|  | 2109 | 96.0161 | 3.0115
|  | 2110 | 95.9361 | 3.0028
|  | 2111 | 96.099 | 3.1062
|  | 2112 | 95.9929 | 2.8979
|  | 2113 | 96.1907 | 2.8251
|  | 2114 | 96.267 | 2.969
|  | 2115 | 96.0588 | 2.8482
|  | 2116 | 96.1869 | 2.9019
|  | 2117 | 96.0228 | 2.9231
|  | 2118 | 95.9966 | 2.8153
|  | 2119 | 96.0984 | 2.741
|  | 2120 | 96.1054 | 2.8047
|  | 2121 | 96.1795 | 2.9483
|  | 2122 | 96.0366 | 2.7281
|  | 2123 | 96.0331 | 2.9081
|  | 2124 | 95.9263 | 2.755
|  | 2125 | 95.9283 | 2.6112
|  | 2126 | 96.1622 | 2.5646
|  | 2127 | 96.4342 | 2.697
|  | 2128 | 96.021 | 2.7708
|  | 2129 | 96.1738 | 2.7384
|  | 2130 | 95.8689 | 2.8307
|  | 2131 | 95.8928 | 2.7213
|  | 2132 | 96.013 | 2.7365
|  | 2133 | 95.8488 | 2.5129
|  | 2134 | 96.131 | 2.5793
|  | 2135 | 96.1345 | 2.5067
|  | 2136 | 95.9595 | 2.4631
|  | 2137 | 95.3516 | 2.5185
|  | 2138 | 95.7966 | 2.6446
|  | 2139 | 95.8955 | 2.5133
|  | 2140 | 95.5764 | 2.3462
|  | 2141 | 95.7363 | 2.7731
|  | 2142 | 95.8183 | 2.6828
|  | 2143 | 95.7125 | 2.834
|  | 2144 | 95.5401 | 2.7102
|  | 2145 | 95.4889 | 2.5363
|  | 2146 | 95.5878 | 2.5705
|  | 2147 | 95.437 | 2.7394
|  | 2148 | 95.2466 | 2.565
|  | 2149 | 95.2034 | 2.5474
|  | 2150 | 95.2517 | 2.699
|  | 2151 | 95.0278 | 2.5353
|  | 2152 | 95.1329 | 2.4547
|  | 2153 | 95.2074 | 2.5361
|  | 2154 | 94.9934 | 2.4137
|  | 2155 | 94.9888 | 2.6001
|  | 2156 | 94.9263 | 2.3752
|  | 2157 | 95.0346 | 2.3693
|  | 2158 | 94.8492 | 2.4211
|  | 2159 | 94.8352 | 2.6105
|  | 2160 | 94.4788 | 2.7623
|  | 2161 | 94.2722 | 2.4444
|  | 2162 | 94.4016 | 2.4167
|  | 2163 | 94.3421 | 2.4636
|  | 2164 | 94.4941 | 2.4309
|  | 2165 | 94.2736 | 2.3384
|  | 2166 | 94.0806 | 2.6479
|  | 2167 | 94.0527 | 2.366
|  | 2168 | 94.3007 | 2.2461
|  | 2169 | 94.1543 | 2.2103
|  | 2170 | 93.9228 | 2.3532
|  | 2171 | 93.9252 | 2.5817
|  | 2172 | 93.7184 | 2.4046
|  | 2173 | 93.7675 | 2.5437
|  | 2174 | 93.5243 | 2.2398
|  | 2175 | 93.4543 | 2.4164
|  | 2176 | 93.3458 | 2.4929
|  | 2177 | 93.0207 | 2.3691
|  | 2178 | 93.0928 | 2.3156
|  | 2179 | 92.8655 | 2.2125
|  | 2180 | 92.3956 | 2.3622
|  | 2181 | 92.3852 | 2.5403
|  | 2182 | 92.0802 | 2.1614
|  | 2183 | 91.6976 | 2.37
|  | 2184 | 91.6288 | 2.4251
|  | 2185 | 91.3988 | 2.4964
|  | 2186 | 91.105 | 2.2969
|  | 2187 | 90.6026 | 2.3477
|  | 2188 | 90.2319 | 2.4962
|  | 2189 | 89.901 | 2.5983
|  | 2190 | 89.3309 | 2.3099
|  | 2191 | 88.7215 | 2.4181
|  | 2192 | 88.1527 | 2.4181
|  | 2193 | 87.5594 | 2.3671
|  | 2194 | 86.8183 | 2.5494
|  | 2195 | 86.0193 | 2.2611
|  | 2196 | 85.1358 | 2.0915
|  | 2197 | 84.4292 | 2.216
|  | 2198 | 83.5401 | 2.2016
|  | 2199 | 82.4538 | 2.0909
|  | 2200 | 81.8102 | 2.0913
|  | 2201 | 80.9444 | 2.1568
|  | 2202 | 80.2395 | 2.2561
|  | 2203 | 79.4312 | 2.115
|  | 2204 | 78.676 | 2.1911
|  | 2205 | 77.997 | 2.2457
|  | 2206 | 77.659 | 2.2749
|  | 2207 | 77.149 | 2.0762
|  | 2208 | 76.9387 | 2.1217
|  | 2209 | 76.6004 | 2.1556
|  | 2210 | 76.5196 | 2.3335
|  | 2211 | 76.1568 | 2.1995
|  | 2212 | 76.2707 | 2.1343
|  | 2213 | 76.4914 | 2.1822
|  | 2214 | 76.5484 | 2.2042
|  | 2215 | 76.7299 | 1.9958
|  | 2216 | 76.9496 | 2.3214
|  | 2217 | 77.0784 | 2.1888
|  | 2218 | 77.3699 | 2.1869
|  | 2219 | 77.6691 | 2.107
|  | 2220 | 77.7157 | 2.38
|  | 2221 | 78.1613 | 2.1947
|  | 2222 | 78.2779 | 2.5689
|  | 2223 | 78.7702 | 2.2404
|  | 2224 | 79.0566 | 2.6559
|  | 2225 | 79.1169 | 2.5459
|  | 2226 | 79.2472 | 2.4158
|  | 2227 | 79.6752 | 2.3781
|  | 2228 | 79.8658 | 2.5714
|  | 2229 | 80.0367 | 2.7049
|  | 2230 | 80.2912 | 2.5109
|  | 2231 | 80.2329 | 2.4476
|  | 2232 | 80.4152 | 2.6273
|  | 2233 | 80.5346 | 2.625
|  | 2234 | 80.6496 | 2.911
|  | 2235 | 80.8421 | 2.8026
|  | 2236 | 80.5948 | 2.7219
|  | 2237 | 80.9115 | 3.1325
|  | 2238 | 80.7568 | 2.8252
|  | 2239 | 81.0354 | 2.9148
|  | 2240 | 80.9625 | 2.7164
|  | 2241 | 80.8594 | 2.795
|  | 2242 | 81.1332 | 3.0295
|  | 2243 | 81.0739 | 3.0482
|  | 2244 | 80.9462 | 2.8153
|  | 2245 | 81.0804 | 2.9664
|  | 2246 | 81.251 | 3.052
|  | 2247 | 81.5102 | 2.597
|  | 2248 | 81.2781 | 3.4143
|  | 2249 | 81.4249 | 3.2588
|  | 2250 | 81.5312 | 2.9571
|  | 2251 | 81.536 | 3.3782
|  | 2252 | 82.0123 | 3.3374
|  | 2253 | 81.8502 | 3.297
|  | 2254 | 81.9065 | 3.4923
|  | 2255 | 82.2926 | 3.4643
|  | 2256 | 82.105 | 3.3384
|  | 2257 | 82.3235 | 3.0736
|  | 2258 | 82.7137 | 3.1525
|  | 2259 | 82.9712 | 3.1523
|  | 2260 | 82.782 | 3.729
|  | 2261 | 83.4786 | 3.7326
|  | 2262 | 83.3409 | 3.2786
|  | 2263 | 83.8449 | 3.8353
|  | 2264 | 83.798 | 3.2098
|  | 2265 | 84.0454 | 3.1382
|  | 2266 | 84.1694 | 3.6621
|  | 2267 | 84.2661 | 3.433
|  | 2268 | 84.3508 | 3.4058
|  | 2269 | 84.6237 | 3.5467
|  | 2270 | 85.2111 | 4.2418
|  | 2271 | 84.6464 | 4.366
|  | 2272 | 85.1229 | 3.7337
|  | 2273 | 85.9847 | 4.4823
|  | 2274 | 85.9132 | 3.6143
|  | 2275 | 85.849 | 4.0121
|  | 2276 | 86.0799 | 3.9305
|  | 2277 | 86.4891 | 4.2284
|  | 2278 | 86.8975 | 4.1706
|  | 2279 | 86.6568 | 4.1136
|  | 2280 | 86.8414 | 4.4732
|  | 2281 | 87.034 | 4.1051
|  | 2282 | 87.1263 | 4.2692
|  | 2283 | 87.3949 | 4.6161
|  | 2284 | 87.3412 | 4.1371
|  | 2285 | 87.442 | 4.2224
|  | 2286 | 87.4186 | 4.2702
|  | 2287 | 87.7224 | 4.3962
|  | 2288 | 87.954 | 4.2682
|  | 2289 | 87.9868 | 4.3778
|  | 2290 | 88.2977 | 4.5139
|  | 2291 | 88.4488 | 4.6401
|  | 2292 | 88.4671 | 4.6721
|  | 2293 | 88.471 | 4.551
|  | 2294 | 88.57 | 4.4408
|  | 2295 | 89.0042 | 4.682
|  | 2296 | 88.9361 | 4.7389
|  | 2297 | 88.8999 | 4.6757
|  | 2298 | 89.1057 | 4.547
|  | 2299 | 89.3576 | 4.7338
|  | 2300 | 89.1748 | 4.8402
|  | 2301 | 89.1994 | 4.7694
|  | 2302 | 89.5794 | 4.7981
|  | 2303 | 89.5367 | 4.9383
|  | 2304 | 89.6681 | 4.8195
|  | 2305 | 89.6334 | 4.846
|  | 2306 | 89.7113 | 4.9366
|  | 2307 | 89.9473 | 4.9651
|  | 2308 | 89.8756 | 4.8401
|  | 2309 | 90.0473 | 5.1362
|  | 2310 | 89.9959 | 4.9996
|  | 2311 | 90.1623 | 5.1558
|  | 2312 | 90.078 | 5.16
|  | 2313 | 90.1985 | 5.1027
|  | 2314 | 90.2811 | 5.2775
|  | 2315 | 90.2382 | 5.1297
|  | 2316 | 90.2752 | 5.3389
|  | 2317 | 90.4785 | 5.2978
|  | 2318 | 90.4349 | 5.311
|  | 2319 | 90.4948 | 5.3823
|  | 2320 | 90.4906 | 5.3092
|  | 2321 | 90.6207 | 5.322
|  | 2322 | 90.662 | 5.4162
|  | 2323 | 90.6335 | 5.4784
|  | 2324 | 90.7234 | 5.5683
|  | 2325 | 90.7475 | 5.4876
|  | 2326 | 90.7452 | 5.5621
|  | 2327 | 90.6641 | 5.4899
|  | 2328 | 90.786 | 5.5872
|  | 2329 | 90.8377 | 5.6489
|  | 2330 | 90.8248 | 5.8133
|  | 2331 | 90.9499 | 5.7514
|  | 2332 | 90.8508 | 5.772
|  | 2333 | 90.85 | 5.7282
|  | 2334 | 90.878 | 5.8016
|  | 2335 | 90.8131 | 5.7926
|  | 2336 | 90.9096 | 5.7674
|  | 2337 | 90.8846 | 5.9432
|  | 2338 | 90.8554 | 5.9643
|  | 2339 | 90.8264 | 5.9471
|  | 2340 | 90.8253 | 5.916
|  | 2341 | 90.8268 | 6.0777
|  | 2342 | 90.8707 | 5.9178
|  | 2343 | 90.8287 | 6.0146
|  | 2344 | 90.9466 | 6.0329
|  | 2345 | 90.9064 | 6.1038
|  | 2346 | 90.9464 | 6.0618
|  | 2347 | 90.953 | 6.1453
|  | 2348 | 90.8553 | 6.1303
|  | 2349 | 90.7939 | 6.1451
|  | 2350 | 90.9223 | 6.2141
|  | 2351 | 90.8619 | 6.1929
|  | 2352 | 90.7492 | 6.2427
|  | 2353 | 90.8112 | 6.2636
|  | 2354 | 90.7997 | 6.2624
|  | 2355 | 90.7747 | 6.3455
|  | 2356 | 90.7785 | 6.3647
|  | 2357 | 90.7954 | 6.3232
|  | 2358 | 90.7481 | 6.28
|  | 2359 | 90.7484 | 6.3953
|  | 2360 | 90.6282 | 6.3347
|  | 2361 | 90.6554 | 6.4218
|  | 2362 | 90.6897 | 6.4735
|  | 2363 | 90.6521 | 6.4484
|  | 2364 | 90.7281 | 6.5145
|  | 2365 | 90.6185 | 6.6981
|  | 2366 | 90.5757 | 6.6351
|  | 2367 | 90.5519 | 6.4466
|  | 2368 | 90.6425 | 6.5855
|  | 2369 | 90.5249 | 6.6542
|  | 2370 | 90.6093 | 6.6985
|  | 2371 | 90.5865 | 6.7047
|  | 2372 | 90.5882 | 6.522
|  | 2373 | 90.494 | 6.6541
|  | 2374 | 90.4573 | 6.6817
|  | 2375 | 90.5125 | 6.7589
|  | 2376 | 90.4677 | 6.7323
|  | 2377 | 90.4514 | 6.7583
|  | 2378 | 90.3438 | 6.7408
|  | 2379 | 90.3675 | 6.8168
|  | 2380 | 90.3632 | 6.7669
|  | 2381 | 90.3849 | 6.7731
|  | 2382 | 90.2081 | 6.8114
|  | 2383 | 90.181 | 6.9588
|  | 2384 | 90.2151 | 6.8527
|  | 2385 | 90.2928 | 6.9629
|  | 2386 | 90.0798 | 6.8424
|  | 2387 | 90.1746 | 6.9504
|  | 2388 | 90.1142 | 6.7805
|  | 2389 | 90.1198 | 6.8735
|  | 2390 | 90.0491 | 7.0084
|  | 2391 | 90.0036 | 6.9392
|  | 2392 | 90.034 | 7.0597
|  | 2393 | 89.8956 | 7.0205
|  | 2394 | 89.9732 | 7.021
|  | 2395 | 89.8163 | 7.0707
|  | 2396 | 89.8018 | 7.0176
|  | 2397 | 89.6563 | 7.252
|  | 2398 | 89.6857 | 7.0527
|  | 2399 | 89.6871 | 7.2441
|  | 2400 | 89.5455 | 7.138
|  | 2401 | 89.512 | 7.1269
|  | 2402 | 89.4502 | 7.1644
|  | 2403 | 89.3086 | 7.1007
|  | 2404 | 89.4333 | 7.2469
|  | 2405 | 89.3206 | 7.1281
|  | 2406 | 89.2312 | 7.2107
|  | 2407 | 89.2173 | 7.1758
|  | 2408 | 89.0659 | 7.1998
|  | 2409 | 89.0558 | 7.2327
|  | 2410 | 89.0063 | 7.2508
|  | 2411 | 89.0294 | 7.1826
|  | 2412 | 88.7864 | 7.1802
|  | 2413 | 88.9405 | 7.2717
|  | 2414 | 88.7587 | 7.3828
|  | 2415 | 88.7308 | 7.2843
|  | 2416 | 88.7095 | 7.2696
|  | 2417 | 88.4445 | 7.2301
|  | 2418 | 88.4166 | 7.2369
|  | 2419 | 88.4966 | 7.4187
|  | 2420 | 88.392 | 7.3144
|  | 2421 | 88.3766 | 7.2772
|  | 2422 | 88.1406 | 7.3165
|  | 2423 | 88.2092 | 7.3078
|  | 2424 | 88.153 | 7.4604
|  | 2425 | 88.0379 | 7.3058
|  | 2426 | 87.9617 | 7.3508
|  | 2427 | 87.833 | 7.3637
|  | 2428 | 87.6857 | 7.4495
|  | 2429 | 87.8294 | 7.2271
|  | 2430 | 87.7108 | 7.3065
|  | 2431 | 87.6883 | 7.4009
|  | 2432 | 87.4965 | 7.4546
|  | 2433 | 87.5529 | 7.1146
|  | 2434 | 87.4729 | 7.4884
|  | 2435 | 87.3357 | 7.3402
|  | 2436 | 87.3455 | 7.4198
|  | 2437 | 87.1464 | 7.3998
|  | 2438 | 87.1968 | 7.3777
|  | 2439 | 87.0938 | 7.3071
|  | 2440 | 87.0261 | 7.4085
|  | 2441 | 87.2191 | 7.5956
|  | 2442 | 86.9861 | 7.4574
|  | 2443 | 86.9281 | 7.5886
|  | 2444 | 87.0007 | 7.5297
|  | 2445 | 86.7828 | 7.701
|  | 2446 | 86.685 | 7.5043
|  | 2447 | 86.6285 | 7.382
|  | 2448 | 86.6007 | 7.6329
|  | 2449 | 86.4739 | 7.4926
|  | 2450 | 86.4938 | 7.5422
|  | 2451 | 86.5056 | 7.4023
|  | 2452 | 86.3115 | 7.5948
|  | 2453 | 86.1314 | 7.4901
|  | 2454 | 86.2939 | 7.7202
|  | 2455 | 86.244 | 7.4917
|  | 2456 | 86.0774 | 7.5437
|  | 2457 | 85.9644 | 7.658
|  | 2458 | 86.0901 | 7.5526
|  | 2459 | 85.8752 | 7.8043
|  | 2460 | 85.8359 | 7.539
|  | 2461 | 85.4519 | 7.5617
|  | 2462 | 85.7811 | 7.6428
|  | 2463 | 85.6104 | 7.7846
|  | 2464 | 85.4892 | 7.4273
|  | 2465 | 85.5301 | 7.249
|  | 2466 | 85.6203 | 7.5203
|  | 2467 | 85.4053 | 7.6122
|  | 2468 | 85.2815 | 7.3904
|  | 2469 | 85.2471 | 7.4778
|  | 2470 | 85.2236 | 7.5386
|  | 2471 | 85.1952 | 7.55
|  | 2472 | 85.2413 | 7.5163
|  | 2473 | 84.9436 | 7.3027
|  | 2474 | 84.9674 | 7.4923
|  | 2475 | 84.9757 | 7.6133
|  | 2476 | 85.0702 | 7.0553
|  | 2477 | 84.7839 | 7.3384
|  | 2478 | 84.9505 | 7.5671
|  | 2479 | 84.5533 | 7.6538
|  | 2480 | 84.5381 | 7.7011
|  | 2481 | 84.1032 | 7.3455
|  | 2482 | 84.2104 | 7.4442
|  | 2483 | 84.2308 | 7.3772
|  | 2484 | 84.1981 | 7.2909
|  | 2485 | 84.147 | 7.4471
|  | 2486 | 83.8168 | 7.4331
|  | 2487 | 84.019 | 7.4302
|  | 2488 | 83.8233 | 7.3001
|  | 2489 | 83.664 | 7.3922
|  | 2490 | 83.6089 | 7.572
|  | 2491 | 83.2101 | 7.3753
|  | 2492 | 83.4089 | 7.6872
|  | 2493 | 83.3254 | 7.3657
|  | 2494 | 83.2825 | 7.1357
|  | 2495 | 83.3292 | 7.6553
|  | 2496 | 82.9765 | 7.1098
|  | 2497 | 83.187 | 7.1832
|  | 2498 | 82.8894 | 7.5609
|  | 2499 | 82.6148 | 7.4656
|  | 2500 | 82.7214 | 7.1001

## S-Polarized
S-Polarized Performance of 425 nm Longpass Dichroic Mirror
|  | Wavelength (nm) | % Transmission | % Reflectance
|  | 250 | 0.15747 | 21.6839
|  | 251 | 0.054142 | 22.8638
|  | 252 | 1.0249 | 24.7117
|  | 253 | 1.2317 | 25.7968
Product Raw Data |  | 254 | 0.87652 | 26.8064
Longpass Dichroic Mirror, 425 nm Cut-On |  | 255 | 0.085548 | 28.8
|  | 256 | 0.38192 | 29.1771
Item # | DMLP425T, DMLP425, DMLP425L, DMLP425R | 257 | 0.26974 | 29.7978
|  | 258 | 0.29337 | 29.8076
|  | 259 | 0.23239 | 29.9803
|  | 260 | 0.45225 | 30.2782
DISCLAIMER: The data presented here are typical. Slight variations in performance data will occur from lot to lot. Please contact Technical Support with any questions regarding the use or reliability of this data. This data may be used in publications. However, please cite Thorlabs as the source. |  | 261 | 0.92876 | 29.8683
|  | 262 | 0.61084 | 28.4492
|  | 263 | 0.30592 | 28.0057
|  | 264 | 0.057057 | 26.3863
|  | 265 | 0.61831 | 24.7754
|  | 266 | 0.27041 | 22.3107
|  | 267 | 0.59102 | 19.3738
|  | 268 | 0.32528 | 17.7724
|  | 269 | 0.44994 | 15.7538
Additional Information: |  | 270 | 0.20761 | 14.8035
Measurements were made at a 45° incident angle on the DMLP425. Due to differing substrate thicknesses, the transmission may be different for other optics with the same dichroic coating. |  | 271 | 0.11885 | 15.0959
|  | 272 | 0.23473 | 17.0055
|  | 273 | 0.35596 | 18.8848
|  | 274 | 0.80428 | 22.3863
|  | 275 | 0.30374 | 25.0571
|  | 276 | 0.48721 | 27.2127
|  | 277 | 0.65145 | 30.7014
|  | 278 | 0.62119 | 35.0235
|  | 279 | 0.080388 | 37.265
|  | 280 | 0.80274 | 41.6408
|  | 281 | 0.15751 | 44.9763
|  | 282 | 0.59996 | 48.4374
|  | 283 | 1.6075 | 48.7184
|  | 284 | 2.6939 | 49.9543
|  | 285 | 2.0206 | 47.7947
|  | 286 | 1.9581 | 44.9998
|  | 287 | 2.4912 | 43.3961
|  | 288 | 2.3103 | 40.1433
|  | 289 | 2.5665 | 40.499
|  | 290 | 1.7778 | 40.3736
|  | 291 | 1.8159 | 43.6441
|  | 292 | 3.067 | 49.2478
|  | 293 | 1.5837 | 52.3741
|  | 294 | 1.9739 | 55.0269
|  | 295 | 2.3624 | 56.5533
|  | 296 | 1.4747 | 59.7985
|  | 297 | 1.0426 | 63.9605
|  | 298 | 1.8877 | 66.071
|  | 299 | 0.36314 | 69.8676
|  | 300 | 2.9376 | 71.2853
|  | 301 | 1.9133 | 71.2812
|  | 302 | 1.2862 | 72.5108
|  | 303 | 0.031773 | 74.6358
|  | 304 | 1.5436 | 76.7666
|  | 305 | 0.5545 | 80.6821
|  | 306 | 2.5606 | 83.1131
|  | 307 | 0.64166 | 84.2307
|  | 308 | 2.5819 | 86.1028
|  | 309 | 3.3001 | 82.3896
|  | 310 | 3.6461 | 81.0085
|  | 311 | 2.6596 | 79.7429
|  | 312 | 6.1879 | 77.405
|  | 313 | 5.3254 | 73.7346
|  | 314 | 10.1632 | 75.0537
|  | 315 | 7.8669 | 75.8248
|  | 316 | 8.5475 | 78.9076
|  | 317 | 6.8541 | 82.9763
|  | 318 | 3.1666 | 87.5645
|  | 319 | 2.5963 | 90.5239
|  | 320 | 3.5405 | 95.4003
|  | 321 | 1.706 | 96.3367
|  | 322 | 1.4407 | 96.2019
|  | 323 | 1.7174 | 96.3928
|  | 324 | 1.513 | 97.0504
|  | 325 | 1.2807 | 98.3076
|  | 326 | 0.20485 | 98.3696
|  | 327 | 1.2124 | 98.7062
|  | 328 | 0.15943 | 99.5445
|  | 329 | 0.19006 | 98.4992
|  | 330 | 0.30305 | 98.9838
|  | 331 | 0.65044 | 98.8049
|  | 332 | 1.1972 | 98.6139
|  | 333 | 0.48813 | 98.91
|  | 334 | 0.43781 | 99.2618
|  | 335 | 0.095951 | 98.7925
|  | 336 | 0.21197 | 98.6064
|  | 337 | 0.28982 | 99.3725
|  | 338 | 0.46278 | 99.5632
|  | 339 | 0.0039116 | 99.0958
|  | 340 | 0.076148 | 99.5804
|  | 341 | 0.088163 | 99.267
|  | 342 | 0.79043 | 98.7634
|  | 343 | 0.30507 | 99.3678
|  | 344 | 0.21746 | 99.4052
|  | 345 | 0.92388 | 99.1294
|  | 346 | 0.36476 | 99.5418
|  | 347 | 0.49436 | 98.7614
|  | 348 | 0.38829 | 99.9998
|  | 349 | 0.28825 | 99.4236
|  | 350 | 0.55662 | 99.1229
|  | 351 | 0.20488 | 99.8269
|  | 352 | 0.17468 | 98.9221
|  | 353 | 0.071398 | 99.7528
|  | 354 | 0.0557 | 98.8008
|  | 355 | 0.36036 | 99.0649
|  | 356 | 0.13677 | 98.3028
|  | 357 | 0.1539 | 99.415
|  | 358 | 0.015036 | 99.1753
|  | 359 | 0.32621 | 99.2876
|  | 360 | 0.38433 | 98.69
|  | 361 | 0.031774 | 99.2978
|  | 362 | 0.6471 | 99.2994
|  | 363 | 0.34304 | 99.1811
|  | 364 | 0.51913 | 99.3736
|  | 365 | 0.47208 | 99.7585
|  | 366 | 0.64615 | 98.8488
|  | 367 | 0.41786 | 99.2822
|  | 368 | 0.55237 | 99.1526
|  | 369 | 0.48292 | 99.169
|  | 370 | 0.062029 | 98.9732
|  | 371 | 0.20687 | 98.9649
|  | 372 | 0.019417 | 98.6987
|  | 373 | 0.079783 | 98.1951
|  | 374 | 0.57376 | 97.9623
|  | 375 | 0.070041 | 97.8948
|  | 376 | 0.43823 | 97.3401
|  | 377 | 0.13757 | 97.0208
|  | 378 | 0.086425 | 97.3433
|  | 379 | 0.14522 | 97.2676
|  | 380 | 0.026778 | 97.0842
|  | 381 | 0.29171 | 97.8426
|  | 382 | 0.0085711 | 98.217
|  | 383 | 0.36068 | 98.0719
|  | 384 | 0.0664 | 98.7641
|  | 385 | 0.32945 | 98.7987
|  | 386 | 0.080497 | 98.8555
|  | 387 | 0.13465 | 98.9807
|  | 388 | 0.10355 | 99.1187
|  | 389 | 0.15673 | 99.052
|  | 390 | 0.081116 | 99.1004
|  | 391 | 0.075926 | 99.0996
|  | 392 | 0.038151 | 99.1951
|  | 393 | 0.05141 | 98.8857
|  | 394 | 0.21891 | 98.9023
|  | 395 | 0.12221 | 98.7973
|  | 396 | 0.084304 | 98.4441
|  | 397 | 0.35624 | 98.0318
|  | 398 | 0.47914 | 97.3235
|  | 399 | 0.2779 | 96.7746
|  | 400 | 0.40816 | 96.6589
|  | 401 | 0.31393 | 96.8943
|  | 402 | 0.42212 | 97.5404
|  | 403 | 0.26953 | 98.1069
|  | 404 | 0.15265 | 98.5723
|  | 405 | 0.17636 | 98.7839
|  | 406 | 0.14224 | 99.1219
|  | 407 | 0.10948 | 98.9938
|  | 408 | 0.005725 | 99.1283
|  | 409 | 0.21309 | 99.1959
|  | 410 | 0.046986 | 99.2103
|  | 411 | 0.054781 | 99.278
|  | 412 | 0.047987 | 99.2971
|  | 413 | 0.15112 | 99.1856
|  | 414 | 0.23973 | 99.2563
|  | 415 | 0.20205 | 99.004
|  | 416 | 0.2206 | 99.1392
|  | 417 | 0.32429 | 99.0525
|  | 418 | 0.49464 | 98.9631
|  | 419 | 0.56769 | 98.9719
|  | 420 | 0.79026 | 98.6594
|  | 421 | 1.0029 | 98.2521
|  | 422 | 1.6244 | 97.539
|  | 423 | 2.7521 | 96.5735
|  | 424 | 4.5341 | 94.6664
|  | 425 | 7.638 | 91.5105
|  | 426 | 12.9378 | 86.3036
|  | 427 | 20.5912 | 78.3756
|  | 428 | 31.0602 | 67.9394
|  | 429 | 43.8294 | 55.4709
|  | 430 | 56.3511 | 42.699
|  | 431 | 67.6919 | 31.3367
|  | 432 | 76.8204 | 22.3162
|  | 433 | 83.4648 | 15.9509
|  | 434 | 87.4972 | 11.7403
|  | 435 | 90.1119 | 9.1287
|  | 436 | 91.8878 | 7.3075
|  | 437 | 93.3827 | 5.9491
|  | 438 | 94.4228 | 4.9419
|  | 439 | 94.957 | 4.3565
|  | 440 | 95.1545 | 4.2115
|  | 441 | 94.8872 | 4.4136
|  | 442 | 94.3546 | 4.9302
|  | 443 | 93.7342 | 5.717
|  | 444 | 93.2926 | 6.1116
|  | 445 | 93.0965 | 6.3251
|  | 446 | 92.9492 | 6.4031
|  | 447 | 93.2706 | 6.1837
|  | 448 | 93.6122 | 5.7318
|  | 449 | 94.1238 | 5.3482
|  | 450 | 94.716 | 4.7314
|  | 451 | 95.2306 | 4.2174
|  | 452 | 95.5312 | 3.8419
|  | 453 | 95.7808 | 3.6631
|  | 454 | 95.9635 | 3.4857
|  | 455 | 95.9451 | 3.5119
|  | 456 | 95.8876 | 3.5173
|  | 457 | 95.9086 | 3.7411
|  | 458 | 95.6929 | 3.7686
|  | 459 | 95.6969 | 3.8329
|  | 460 | 95.5039 | 3.9046
|  | 461 | 95.5406 | 3.8629
|  | 462 | 95.546 | 3.9223
|  | 463 | 95.5079 | 3.9785
|  | 464 | 95.4383 | 3.9766
|  | 465 | 95.3935 | 3.9836
|  | 466 | 95.3336 | 4.1933
|  | 467 | 95.1993 | 4.3075
|  | 468 | 95.132 | 4.4008
|  | 469 | 95.0436 | 4.5477
|  | 470 | 94.9433 | 4.55
|  | 471 | 94.9313 | 4.7062
|  | 472 | 94.8586 | 4.711
|  | 473 | 94.924 | 4.636
|  | 474 | 95.0248 | 4.5118
|  | 475 | 95.098 | 4.4172
|  | 476 | 95.3149 | 4.2348
|  | 477 | 95.5017 | 4.0674
|  | 478 | 95.6795 | 3.8648
|  | 479 | 95.7748 | 3.7283
|  | 480 | 95.9531 | 3.5962
|  | 481 | 95.9996 | 3.489
|  | 482 | 96.1216 | 3.5173
|  | 483 | 96.0382 | 3.5728
|  | 484 | 95.9039 | 3.6923
|  | 485 | 95.7459 | 3.8718
|  | 486 | 95.554 | 4.0236
|  | 487 | 95.2919 | 4.2251
|  | 488 | 95.1309 | 4.4805
|  | 489 | 94.9708 | 4.6837
|  | 490 | 94.8038 | 4.7378
|  | 491 | 94.7845 | 4.9015
|  | 492 | 94.7785 | 4.9191
|  | 493 | 94.7741 | 4.8485
|  | 494 | 94.8943 | 4.7872
|  | 495 | 94.9655 | 4.6234
|  | 496 | 95.1761 | 4.4635
|  | 497 | 95.3952 | 4.2986
|  | 498 | 95.5796 | 4.0309
|  | 499 | 95.8082 | 3.8134
|  | 500 | 95.9929 | 3.6489
|  | 501 | 96.1086 | 3.5309
|  | 502 | 96.2011 | 3.4002
|  | 503 | 96.2558 | 3.3539
|  | 504 | 96.2176 | 3.3997
|  | 505 | 96.2485 | 3.3944
|  | 506 | 96.1317 | 3.5282
|  | 507 | 95.9924 | 3.6518
|  | 508 | 95.8483 | 3.7664
|  | 509 | 95.7206 | 3.9202
|  | 510 | 95.5768 | 4.0964
|  | 511 | 95.4737 | 4.1708
|  | 512 | 95.3615 | 4.2391
|  | 513 | 95.3226 | 4.3269
|  | 514 | 95.3037 | 4.3878
|  | 515 | 95.3546 | 4.2885
|  | 516 | 95.4549 | 4.2538
|  | 517 | 95.5625 | 4.1283
|  | 518 | 95.6987 | 3.9796
|  | 519 | 95.8668 | 3.8207
|  | 520 | 95.9972 | 3.7004
|  | 521 | 96.1066 | 3.5701
|  | 522 | 96.2665 | 3.4562
|  | 523 | 96.3018 | 3.3261
|  | 524 | 96.4122 | 3.3338
|  | 525 | 96.3914 | 3.3078
|  | 526 | 96.3435 | 3.3606
|  | 527 | 96.2229 | 3.4253
|  | 528 | 96.077 | 3.5963
|  | 529 | 95.9206 | 3.7931
|  | 530 | 95.6989 | 3.9971
|  | 531 | 95.4819 | 4.2448
|  | 532 | 95.1683 | 4.4576
|  | 533 | 94.9458 | 4.7083
|  | 534 | 94.6864 | 4.9476
|  | 535 | 94.4918 | 5.1766
|  | 536 | 94.3073 | 5.3588
|  | 537 | 94.1893 | 5.5216
|  | 538 | 94.0836 | 5.6128
|  | 539 | 94.04 | 5.6856
|  | 540 | 94.0313 | 5.7116
|  | 541 | 94.0214 | 5.652
|  | 542 | 94.1098 | 5.5639
|  | 543 | 94.2026 | 5.467
|  | 544 | 94.3281 | 5.3589
|  | 545 | 94.4382 | 5.2338
|  | 546 | 94.6354 | 5.0785
|  | 547 | 94.7616 | 4.9728
|  | 548 | 94.8688 | 4.8565
|  | 549 | 94.9908 | 4.7185
|  | 550 | 95.0874 | 4.6153
|  | 551 | 95.127 | 4.5744
|  | 552 | 95.1423 | 4.5641
|  | 553 | 95.1256 | 4.5595
|  | 554 | 95.0476 | 4.7106
|  | 555 | 94.9508 | 4.7438
|  | 556 | 94.8226 | 4.8912
|  | 557 | 94.6881 | 5.0186
|  | 558 | 94.5356 | 5.1726
|  | 559 | 94.3777 | 5.336
|  | 560 | 94.1892 | 5.5101
|  | 561 | 94.0921 | 5.6624
|  | 562 | 93.9066 | 5.813
|  | 563 | 93.8121 | 5.8943
|  | 564 | 93.7606 | 5.9765
|  | 565 | 93.6744 | 6.0144
|  | 566 | 93.6646 | 6.0361
|  | 567 | 93.7157 | 6.0071
|  | 568 | 93.7627 | 5.9814
|  | 569 | 93.878 | 5.8892
|  | 570 | 93.9886 | 5.7076
|  | 571 | 94.1886 | 5.5658
|  | 572 | 94.3501 | 5.3337
|  | 573 | 94.5127 | 5.2036
|  | 574 | 94.7485 | 4.908
|  | 575 | 94.9639 | 4.7372
|  | 576 | 95.1652 | 4.5228
|  | 577 | 95.3883 | 4.3265
|  | 578 | 95.5632 | 4.1877
|  | 579 | 95.6718 | 3.9933
|  | 580 | 95.8399 | 3.9423
|  | 581 | 95.8908 | 3.8339
|  | 582 | 95.8809 | 3.8056
|  | 583 | 95.885 | 3.8204
|  | 584 | 95.8526 | 3.8491
|  | 585 | 95.7589 | 3.942
|  | 586 | 95.6703 | 4.061
|  | 587 | 95.5311 | 4.2114
|  | 588 | 95.3395 | 4.3953
|  | 589 | 95.1212 | 4.5263
|  | 590 | 94.9871 | 4.7337
|  | 591 | 94.7619 | 4.9739
|  | 592 | 94.5916 | 5.1342
|  | 593 | 94.4079 | 5.3231
|  | 594 | 94.2578 | 5.4497
|  | 595 | 94.1399 | 5.5973
|  | 596 | 94.008 | 5.6816
|  | 597 | 93.9824 | 5.7716
|  | 598 | 93.9141 | 5.8163
|  | 599 | 93.945 | 5.7858
|  | 600 | 93.9602 | 5.7771
|  | 601 | 94.0683 | 5.6671
|  | 602 | 94.2166 | 5.5401
|  | 603 | 94.3521 | 5.3914
|  | 604 | 94.5473 | 5.2211
|  | 605 | 94.7676 | 4.9747
|  | 606 | 94.994 | 4.7147
|  | 607 | 95.2929 | 4.4516
|  | 608 | 95.5566 | 4.1974
|  | 609 | 95.7951 | 3.8973
|  | 610 | 96.1155 | 3.617
|  | 611 | 96.378 | 3.3488
|  | 612 | 96.5997 | 3.1172
|  | 613 | 96.8696 | 2.8289
|  | 614 | 97.0914 | 2.7129
|  | 615 | 97.2057 | 2.5179
|  | 616 | 97.3301 | 2.3987
|  | 617 | 97.4259 | 2.2856
|  | 618 | 97.5029 | 2.2603
|  | 619 | 97.5262 | 2.1621
|  | 620 | 97.5462 | 2.2401
|  | 621 | 97.469 | 2.2823
|  | 622 | 97.353 | 2.3721
|  | 623 | 97.2776 | 2.4714
|  | 624 | 97.1123 | 2.611
|  | 625 | 96.9685 | 2.7567
|  | 626 | 96.8002 | 2.9832
|  | 627 | 96.6006 | 3.1568
|  | 628 | 96.3852 | 3.346
|  | 629 | 96.187 | 3.5322
|  | 630 | 95.9934 | 3.699
|  | 631 | 95.8333 | 3.9078
|  | 632 | 95.602 | 3.9989
|  | 633 | 95.559 | 4.1806
|  | 634 | 95.4103 | 4.2909
|  | 635 | 95.2974 | 4.4326
|  | 636 | 95.2362 | 4.4742
|  | 637 | 95.1952 | 4.5432
|  | 638 | 95.187 | 4.5278
|  | 639 | 95.1527 | 4.5128
|  | 640 | 95.1845 | 4.5438
|  | 641 | 95.2375 | 4.4474
|  | 642 | 95.3784 | 4.3582
|  | 643 | 95.4427 | 4.3137
|  | 644 | 95.5786 | 4.1243
|  | 645 | 95.715 | 4.0564
|  | 646 | 95.8434 | 3.8812
|  | 647 | 96.0071 | 3.7412
|  | 648 | 96.1386 | 3.5881
|  | 649 | 96.2765 | 3.45
|  | 650 | 96.4291 | 3.3331
|  | 651 | 96.5293 | 3.1579
|  | 652 | 96.6265 | 3.1094
|  | 653 | 96.7125 | 3.0081
|  | 654 | 96.7456 | 2.9081
|  | 655 | 96.8132 | 2.8876
|  | 656 | 96.82 | 2.8231
|  | 657 | 96.8874 | 2.8862
|  | 658 | 96.7883 | 2.8932
|  | 659 | 96.7664 | 2.9484
|  | 660 | 96.7435 | 3.0579
|  | 661 | 96.5719 | 3.1661
|  | 662 | 96.4454 | 3.2358
|  | 663 | 96.3418 | 3.3855
|  | 664 | 96.1505 | 3.5386
|  | 665 | 95.9488 | 3.7168
|  | 666 | 95.8308 | 3.8993
|  | 667 | 95.6158 | 4.1284
|  | 668 | 95.4537 | 4.2925
|  | 669 | 95.259 | 4.5093
|  | 670 | 95.0523 | 4.6453
|  | 671 | 94.8623 | 4.8461
|  | 672 | 94.7011 | 5
|  | 673 | 94.5522 | 5.1808
|  | 674 | 94.4122 | 5.3106
|  | 675 | 94.2761 | 5.4454
|  | 676 | 94.1778 | 5.5388
|  | 677 | 94.0517 | 5.6215
|  | 678 | 94.0367 | 5.671
|  | 679 | 93.9581 | 5.7158
|  | 680 | 93.9262 | 5.7246
|  | 681 | 93.9729 | 5.765
|  | 682 | 94.0094 | 5.7218
|  | 683 | 94.0383 | 5.6559
|  | 684 | 94.1657 | 5.5849
|  | 685 | 94.2261 | 5.4455
|  | 686 | 94.3508 | 5.31
|  | 687 | 94.4603 | 5.2486
|  | 688 | 94.6439 | 5.0629
|  | 689 | 94.7994 | 4.9213
|  | 690 | 94.9821 | 4.7485
|  | 691 | 95.1195 | 4.6205
|  | 692 | 95.3013 | 4.454
|  | 693 | 95.4268 | 4.3361
|  | 694 | 95.5976 | 4.1498
|  | 695 | 95.7166 | 3.9049
|  | 696 | 95.9073 | 3.8459
|  | 697 | 96.0171 | 3.6876
|  | 698 | 96.125 | 3.5697
|  | 699 | 96.2282 | 3.4571
|  | 700 | 96.371 | 3.3534
|  | 701 | 96.4228 | 3.3154
|  | 702 | 96.4316 | 3.226
|  | 703 | 96.451 | 3.2353
|  | 704 | 96.4388 | 3.2171
|  | 705 | 96.4814 | 3.1674
|  | 706 | 96.4283 | 3.2161
|  | 707 | 96.3762 | 3.2362
|  | 708 | 96.3052 | 3.3439
|  | 709 | 96.2182 | 3.4145
|  | 710 | 96.1661 | 3.535
|  | 711 | 96.075 | 3.6294
|  | 712 | 95.9303 | 3.7202
|  | 713 | 95.8545 | 3.889
|  | 714 | 95.6742 | 4.0012
|  | 715 | 95.5927 | 4.0941
|  | 716 | 95.4417 | 4.2752
|  | 717 | 95.3462 | 4.4339
|  | 718 | 95.168 | 4.5125
|  | 719 | 95.057 | 4.6131
|  | 720 | 94.9514 | 4.7627
|  | 721 | 94.8725 | 4.8362
|  | 722 | 94.7906 | 4.9212
|  | 723 | 94.7192 | 4.9968
|  | 724 | 94.6395 | 5.0715
|  | 725 | 94.6212 | 5.1082
|  | 726 | 94.5715 | 5.1325
|  | 727 | 94.5769 | 5.1561
|  | 728 | 94.5785 | 5.1437
|  | 729 | 94.5908 | 5.1124
|  | 730 | 94.6472 | 5.0851
|  | 731 | 94.6847 | 5.0181
|  | 732 | 94.7527 | 4.9323
|  | 733 | 94.853 | 4.8589
|  | 734 | 94.9281 | 4.7354
|  | 735 | 95.0696 | 4.6449
|  | 736 | 95.2059 | 4.4894
|  | 737 | 95.3352 | 4.3687
|  | 738 | 95.461 | 4.2407
|  | 739 | 95.6264 | 4.074
|  | 740 | 95.8036 | 3.9194
|  | 741 | 95.9745 | 3.7453
|  | 742 | 96.1391 | 3.581
|  | 743 | 96.3256 | 3.4225
|  | 744 | 96.4534 | 3.2528
|  | 745 | 96.6216 | 3.1197
|  | 746 | 96.7826 | 2.9372
|  | 747 | 96.9062 | 2.7938
|  | 748 | 97.0553 | 2.6657
|  | 749 | 97.1676 | 2.5388
|  | 750 | 97.2922 | 2.4198
|  | 751 | 97.3951 | 2.3117
|  | 752 | 97.4977 | 2.2331
|  | 753 | 97.5462 | 2.1666
|  | 754 | 97.5997 | 2.1053
|  | 755 | 97.6584 | 2.0558
|  | 756 | 97.6523 | 2.0372
|  | 757 | 97.6852 | 2.0224
|  | 758 | 97.6997 | 2.0221
|  | 759 | 97.6708 | 2.0194
|  | 760 | 97.6164 | 2.0709
|  | 761 | 97.6082 | 2.0942
|  | 762 | 97.5461 | 2.1632
|  | 763 | 97.4903 | 2.2147
|  | 764 | 97.4237 | 2.2981
|  | 765 | 97.3201 | 2.3548
|  | 766 | 97.2329 | 2.4343
|  | 767 | 97.174 | 2.5127
|  | 768 | 97.0707 | 2.6276
|  | 769 | 97.0009 | 2.6987
|  | 770 | 96.921 | 2.7946
|  | 771 | 96.806 | 2.8768
|  | 772 | 96.7435 | 2.9405
|  | 773 | 96.668 | 3.035
|  | 774 | 96.5928 | 3.0924
|  | 775 | 96.5465 | 3.1533
|  | 776 | 96.5142 | 3.1885
|  | 777 | 96.4649 | 3.2317
|  | 778 | 96.4269 | 3.2608
|  | 779 | 96.4466 | 3.2703
|  | 780 | 96.4223 | 3.2744
|  | 781 | 96.4327 | 3.2621
|  | 782 | 96.4724 | 3.2365
|  | 783 | 96.4835 | 3.1998
|  | 784 | 96.5413 | 3.1508
|  | 785 | 96.6103 | 3.0887
|  | 786 | 96.6882 | 3.0146
|  | 787 | 96.7679 | 2.9272
|  | 788 | 96.8857 | 2.8294
|  | 789 | 96.9645 | 2.7315
|  | 790 | 97.0695 | 2.6264
|  | 791 | 97.2276 | 2.4967
|  | 792 | 97.3247 | 2.3652
|  | 793 | 97.4652 | 2.2334
|  | 794 | 97.6036 | 2.1124
|  | 795 | 97.7084 | 1.9614
|  | 796 | 97.8304 | 1.8438
|  | 797 | 97.9841 | 1.7087
|  | 798 | 98.0962 | 1.5839
|  | 799 | 98.2233 | 1.4725
|  | 800 | 98.3043 | 1.3762
|  | 801 | 98.4243 | 1.2865
|  | 802 | 98.507 | 1.2034
|  | 803 | 98.5407 | 1.1558
|  | 804 | 98.5903 | 1.0848
|  | 805 | 98.6132 | 1.0851
|  | 806 | 98.6202 | 1.0995
|  | 807 | 98.5707 | 1.0935
|  | 808 | 98.5448 | 1.1342
|  | 809 | 98.4696 | 1.207
|  | 810 | 98.3688 | 1.324
|  | 811 | 98.2418 | 1.4438
|  | 812 | 98.0879 | 1.5978
|  | 813 | 97.8862 | 1.784
|  | 814 | 97.6847 | 1.9789
|  | 815 | 97.4364 | 2.218
|  | 816 | 97.183 | 2.4991
|  | 817 | 96.8727 | 2.7894
|  | 818 | 96.5462 | 3.1041
|  | 819 | 96.2051 | 3.4562
|  | 820 | 95.8802 | 3.8072
|  | 821 | 95.4549 | 4.1913
|  | 822 | 95.063 | 4.6206
|  | 823 | 94.6134 | 5.0553
|  | 824 | 94.1676 | 5.4965
|  | 825 | 93.7237 | 5.9689
|  | 826 | 93.2173 | 6.4304
|  | 827 | 92.7562 | 6.9017
|  | 828 | 92.2096 | 7.41
|  | 829 | 91.7322 | 7.939
|  | 830 | 91.2261 | 8.4511
|  | 831 | 90.705 | 8.9671
|  | 832 | 90.2115 | 9.4698
|  | 833 | 89.6781 | 9.9835
|  | 834 | 89.1914 | 10.4722
|  | 835 | 88.6703 | 10.998
|  | 836 | 88.1423 | 11.507
|  | 837 | 87.6625 | 11.9734
|  | 838 | 87.1886 | 12.4609
|  | 839 | 86.7173 | 12.9445
|  | 840 | 86.2777 | 13.3763
|  | 841 | 85.8222 | 13.8373
|  | 842 | 85.3763 | 14.2853
|  | 843 | 84.9544 | 14.6738
|  | 844 | 84.5824 | 15.0804
|  | 845 | 84.1949 | 15.467
|  | 846 | 83.8547 | 15.8157
|  | 847 | 83.5046 | 16.1702
|  | 848 | 83.1649 | 16.5028
|  | 849 | 82.8612 | 16.8024
|  | 850 | 82.572 | 17.0986
|  | 851 | 82.2933 | 17.3642
|  | 852 | 82.0312 | 17.6198
|  | 853 | 81.8247 | 17.84
|  | 854 | 81.5948 | 18.0573
|  | 855 | 81.3876 | 18.2771
|  | 856 | 81.2212 | 18.4322
|  | 857 | 81.0655 | 18.6025
|  | 858 | 80.8995 | 18.7526
|  | 859 | 80.7824 | 18.8781
|  | 860 | 80.6803 | 18.9933
|  | 861 | 80.5531 | 19.0964
|  | 862 | 80.4824 | 19.1812
|  | 863 | 80.4211 | 19.2601
|  | 864 | 80.3452 | 19.3154
|  | 865 | 80.2926 | 19.3736
|  | 866 | 80.248 | 19.413
|  | 867 | 80.1903 | 19.4455
|  | 868 | 80.1631 | 19.4739
|  | 869 | 80.1464 | 19.5023
|  | 870 | 80.1261 | 19.5185
|  | 871 | 80.114 | 19.5396
|  | 872 | 80.0956 | 19.5488
|  | 873 | 80.0852 | 19.5684
|  | 874 | 80.0496 | 19.5799
|  | 875 | 80.0529 | 19.5965
|  | 876 | 80.0185 | 19.6139
|  | 877 | 79.9847 | 19.6302
|  | 878 | 79.9722 | 19.6642
|  | 879 | 79.9134 | 19.6966
|  | 880 | 79.8831 | 19.7419
|  | 881 | 79.8342 | 19.7909
|  | 882 | 79.761 | 19.8546
|  | 883 | 79.7022 | 19.9276
|  | 884 | 79.6228 | 20.0092
|  | 885 | 79.5213 | 20.1067
|  | 886 | 79.4009 | 20.2139
|  | 887 | 79.2758 | 20.3389
|  | 888 | 79.1479 | 20.4766
|  | 889 | 78.9886 | 20.6242
|  | 890 | 78.8259 | 20.783
|  | 891 | 78.6314 | 20.9522
|  | 892 | 78.4442 | 21.1536
|  | 893 | 78.2302 | 21.3637
|  | 894 | 78.0197 | 21.5742
|  | 895 | 77.7642 | 21.8128
|  | 896 | 77.5309 | 22.0546
|  | 897 | 77.2871 | 22.3094
|  | 898 | 76.9919 | 22.5891
|  | 899 | 76.7006 | 22.8797
|  | 900 | 76.3993 | 23.1758
|  | 901 | 76.0928 | 23.4844
|  | 902 | 75.7733 | 23.8022
|  | 903 | 75.4561 | 24.1155
|  | 904 | 75.1142 | 24.4541
|  | 905 | 74.7751 | 24.8002
|  | 906 | 74.4226 | 25.1482
|  | 907 | 74.0665 | 25.4933
|  | 908 | 73.7153 | 25.8439
|  | 909 | 73.3465 | 26.1989
|  | 910 | 73.0005 | 26.5453
|  | 911 | 72.6178 | 26.9208
|  | 912 | 72.2455 | 27.292
|  | 913 | 71.892 | 27.641
|  | 914 | 71.5267 | 28.0082
|  | 915 | 71.1845 | 28.3585
|  | 916 | 70.822 | 28.7043
|  | 917 | 70.4702 | 29.0591
|  | 918 | 70.114 | 29.4095
|  | 919 | 69.7696 | 29.7431
|  | 920 | 69.4577 | 30.0749
|  | 921 | 69.1366 | 30.3985
|  | 922 | 68.8259 | 30.6969
|  | 923 | 68.5148 | 31.0095
|  | 924 | 68.2022 | 31.3135
|  | 925 | 67.9067 | 31.6083
|  | 926 | 67.6263 | 31.8803
|  | 927 | 67.3708 | 32.148
|  | 928 | 67.1019 | 32.4036
|  | 929 | 66.8636 | 32.6374
|  | 930 | 66.6337 | 32.8858
|  | 931 | 66.3978 | 33.1137
|  | 932 | 66.1918 | 33.3101
|  | 933 | 65.981 | 33.5131
|  | 934 | 65.7871 | 33.6977
|  | 935 | 65.6032 | 33.8651
|  | 936 | 65.4267 | 34.028
|  | 937 | 65.2591 | 34.1865
|  | 938 | 65.0974 | 34.3194
|  | 939 | 64.9678 | 34.4481
|  | 940 | 64.8329 | 34.5557
|  | 941 | 64.7272 | 34.6619
|  | 942 | 64.6252 | 34.7486
|  | 943 | 64.5303 | 34.828
|  | 944 | 64.4499 | 34.9015
|  | 945 | 64.3995 | 34.963
|  | 946 | 64.3446 | 35.0079
|  | 947 | 64.3036 | 35.0524
|  | 948 | 64.2812 | 35.0824
|  | 949 | 64.2763 | 35.1178
|  | 950 | 64.2744 | 35.1333
|  | 951 | 64.2801 | 35.1356
|  | 952 | 64.2813 | 35.1352
|  | 953 | 64.3006 | 35.1256
|  | 954 | 64.3292 | 35.109
|  | 955 | 64.3487 | 35.0769
|  | 956 | 64.3791 | 35.0502
|  | 957 | 64.424 | 35.0087
|  | 958 | 64.4663 | 34.9671
|  | 959 | 64.5071 | 34.9271
|  | 960 | 64.5675 | 34.8778
|  | 961 | 64.6185 | 34.817
|  | 962 | 64.6754 | 34.762
|  | 963 | 64.7358 | 34.7025
|  | 964 | 64.7951 | 34.6446
|  | 965 | 64.8559 | 34.5878
|  | 966 | 64.9186 | 34.5262
|  | 967 | 64.9685 | 34.463
|  | 968 | 65.0298 | 34.407
|  | 969 | 65.1001 | 34.3559
|  | 970 | 65.1582 | 34.292
|  | 971 | 65.1935 | 34.2344
|  | 972 | 65.2445 | 34.1925
|  | 973 | 65.2911 | 34.1399
|  | 974 | 65.3239 | 34.1039
|  | 975 | 65.3588 | 34.0655
|  | 976 | 65.3889 | 34.0332
|  | 977 | 65.4089 | 34.0125
|  | 978 | 65.4289 | 33.9996
|  | 979 | 65.4325 | 33.985
|  | 980 | 65.4317 | 33.9779
|  | 981 | 65.4319 | 33.9918
|  | 982 | 65.4202 | 33.9991
|  | 983 | 65.3936 | 34.0175
|  | 984 | 65.3617 | 34.0489
|  | 985 | 65.3257 | 34.0883
|  | 986 | 65.2793 | 34.1345
|  | 987 | 65.2247 | 34.1983
|  | 988 | 65.1629 | 34.2687
|  | 989 | 65.0824 | 34.3405
|  | 990 | 64.9959 | 34.4268
|  | 991 | 64.9152 | 34.5185
|  | 992 | 64.8113 | 34.6192
|  | 993 | 64.6978 | 34.7317
|  | 994 | 64.5846 | 34.8523
|  | 995 | 64.4554 | 34.978
|  | 996 | 64.3175 | 35.1149
|  | 997 | 64.1729 | 35.2537
|  | 998 | 64.0276 | 35.3989
|  | 999 | 63.8744 | 35.5668
|  | 1000 | 63.7058 | 35.7295
|  | 1001 | 63.5279 | 35.9096
|  | 1002 | 63.3462 | 36.0811
|  | 1003 | 63.171 | 36.2671
|  | 1004 | 62.9812 | 36.4627
|  | 1005 | 62.8059 | 36.6497
|  | 1006 | 62.6062 | 36.8559
|  | 1007 | 62.3825 | 37.0527
|  | 1008 | 62.1849 | 37.2569
|  | 1009 | 61.9755 | 37.4827
|  | 1010 | 61.7629 | 37.6737
|  | 1011 | 61.5592 | 37.895
|  | 1012 | 61.3523 | 38.1108
|  | 1013 | 61.1258 | 38.3326
|  | 1014 | 60.912 | 38.5603
|  | 1015 | 60.7069 | 38.7755
|  | 1016 | 60.4831 | 38.9902
|  | 1017 | 60.2663 | 39.2051
|  | 1018 | 60.0669 | 39.4241
|  | 1019 | 59.8466 | 39.639
|  | 1020 | 59.626 | 39.8587
|  | 1021 | 59.4309 | 40.0699
|  | 1022 | 59.2201 | 40.2737
|  | 1023 | 59.0134 | 40.4809
|  | 1024 | 58.8345 | 40.6793
|  | 1025 | 58.621 | 40.8871
|  | 1026 | 58.4177 | 41.0915
|  | 1027 | 58.2443 | 41.2837
|  | 1028 | 58.0505 | 41.467
|  | 1029 | 57.8689 | 41.6509
|  | 1030 | 57.6988 | 41.8307
|  | 1031 | 57.5273 | 41.9994
|  | 1032 | 57.3554 | 42.1769
|  | 1033 | 57.1858 | 42.3464
|  | 1034 | 57.0415 | 42.5034
|  | 1035 | 56.89 | 42.6586
|  | 1036 | 56.7521 | 42.802
|  | 1037 | 56.6094 | 42.9346
|  | 1038 | 56.4738 | 43.0839
|  | 1039 | 56.3483 | 43.2167
|  | 1040 | 56.2237 | 43.3247
|  | 1041 | 56.1149 | 43.4477
|  | 1042 | 55.9956 | 43.5582
|  | 1043 | 55.9002 | 43.655
|  | 1044 | 55.7888 | 43.7609
|  | 1045 | 55.6994 | 43.8645
|  | 1046 | 55.6158 | 43.9454
|  | 1047 | 55.5291 | 44.0279
|  | 1048 | 55.4468 | 44.0955
|  | 1049 | 55.3705 | 44.1643
|  | 1050 | 54.9501 | 42.7406
|  | 1051 | 55.0044 | 42.7762
|  | 1052 | 54.8216 | 42.7912
|  | 1053 | 54.8242 | 42.8773
|  | 1054 | 54.8254 | 42.8937
|  | 1055 | 54.7151 | 42.929
|  | 1056 | 54.7052 | 42.9863
|  | 1057 | 54.7363 | 43.0171
|  | 1058 | 54.7264 | 42.9876
|  | 1059 | 54.7144 | 43.0268
|  | 1060 | 54.6928 | 43.0444
|  | 1061 | 54.6298 | 43.028
|  | 1062 | 54.5493 | 43.0138
|  | 1063 | 54.6403 | 42.9813
|  | 1064 | 54.6887 | 43.0507
|  | 1065 | 54.6151 | 43.0096
|  | 1066 | 54.6789 | 43.0499
|  | 1067 | 54.7401 | 42.9774
|  | 1068 | 54.6503 | 42.9335
|  | 1069 | 54.6319 | 42.8524
|  | 1070 | 54.6934 | 42.9307
|  | 1071 | 54.7309 | 42.8507
|  | 1072 | 54.7344 | 42.7842
|  | 1073 | 54.7509 | 42.8306
|  | 1074 | 54.8206 | 42.8482
|  | 1075 | 54.791 | 42.7259
|  | 1076 | 54.8561 | 42.6814
|  | 1077 | 54.8574 | 42.7261
|  | 1078 | 54.8653 | 42.6373
|  | 1079 | 54.864 | 42.6406
|  | 1080 | 54.9607 | 42.6298
|  | 1081 | 54.9762 | 42.6552
|  | 1082 | 54.9746 | 42.5665
|  | 1083 | 55.0261 | 42.5116
|  | 1084 | 55.0213 | 42.4874
|  | 1085 | 55.0244 | 42.5078
|  | 1086 | 55.0419 | 42.5112
|  | 1087 | 55.0351 | 42.3947
|  | 1088 | 55.121 | 42.4466
|  | 1089 | 55.1057 | 42.468
|  | 1090 | 55.1002 | 42.4111
|  | 1091 | 55.0978 | 42.3972
|  | 1092 | 55.1065 | 42.4901
|  | 1093 | 55.0849 | 42.4711
|  | 1094 | 55.1104 | 42.4634
|  | 1095 | 55.1039 | 42.4631
|  | 1096 | 55.0228 | 42.4159
|  | 1097 | 55.0171 | 42.5164
|  | 1098 | 54.9658 | 42.5043
|  | 1099 | 54.9146 | 42.5204
|  | 1100 | 54.9546 | 42.5493
|  | 1101 | 54.8783 | 42.582
|  | 1102 | 54.8517 | 42.662
|  | 1103 | 54.7485 | 42.7422
|  | 1104 | 54.7936 | 42.7384
|  | 1105 | 54.7151 | 42.7183
|  | 1106 | 54.681 | 42.8803
|  | 1107 | 54.5975 | 42.9433
|  | 1108 | 54.5597 | 42.9978
|  | 1109 | 54.4852 | 43.0737
|  | 1110 | 54.4202 | 43.1562
|  | 1111 | 54.2949 | 43.2146
|  | 1112 | 54.2055 | 43.2991
|  | 1113 | 54.1517 | 43.3663
|  | 1114 | 54.0214 | 43.4998
|  | 1115 | 53.9532 | 43.6208
|  | 1116 | 53.8474 | 43.6625
|  | 1117 | 53.7225 | 43.8084
|  | 1118 | 53.6225 | 43.9214
|  | 1119 | 53.5153 | 44.0051
|  | 1120 | 53.3951 | 44.1814
|  | 1121 | 53.2806 | 44.2324
|  | 1122 | 53.204 | 44.409
|  | 1123 | 53.1063 | 44.5515
|  | 1124 | 52.8969 | 44.5827
|  | 1125 | 52.8142 | 44.7743
|  | 1126 | 52.7005 | 44.8933
|  | 1127 | 52.5586 | 45.0015
|  | 1128 | 52.4442 | 45.1822
|  | 1129 | 52.2781 | 45.3499
|  | 1130 | 52.1172 | 45.4143
|  | 1131 | 51.9961 | 45.5347
|  | 1132 | 51.8489 | 45.73
|  | 1133 | 51.7688 | 45.8553
|  | 1134 | 51.5613 | 46.0006
|  | 1135 | 51.4618 | 46.1004
|  | 1136 | 51.292 | 46.2794
|  | 1137 | 51.1923 | 46.4175
|  | 1138 | 51.0758 | 46.5548
|  | 1139 | 50.9779 | 46.7245
|  | 1140 | 50.8362 | 46.8566
|  | 1141 | 50.6652 | 46.9527
|  | 1142 | 50.4986 | 47.0989
|  | 1143 | 50.4062 | 47.2623
|  | 1144 | 50.2901 | 47.4073
|  | 1145 | 50.1398 | 47.5251
|  | 1146 | 49.9917 | 47.6701
|  | 1147 | 49.8768 | 47.7678
|  | 1148 | 49.7591 | 47.9003
|  | 1149 | 49.7001 | 48.0782
|  | 1150 | 49.5662 | 48.1591
|  | 1151 | 49.4417 | 48.2766
|  | 1152 | 49.3288 | 48.3829
|  | 1153 | 49.1846 | 48.4956
|  | 1154 | 49.0595 | 48.6048
|  | 1155 | 49.0739 | 48.7263
|  | 1156 | 48.9171 | 48.8885
|  | 1157 | 48.8548 | 48.989
|  | 1158 | 48.7302 | 49.0306
|  | 1159 | 48.6338 | 49.1546
|  | 1160 | 48.5593 | 49.2659
|  | 1161 | 48.4754 | 49.3757
|  | 1162 | 48.3588 | 49.3693
|  | 1163 | 48.3482 | 49.5055
|  | 1164 | 48.2075 | 49.5721
|  | 1165 | 48.1511 | 49.6557
|  | 1166 | 48.0825 | 49.7451
|  | 1167 | 48.0333 | 49.7619
|  | 1168 | 47.9317 | 49.8524
|  | 1169 | 47.9501 | 49.8719
|  | 1170 | 47.8812 | 49.9489
|  | 1171 | 47.846 | 50.0644
|  | 1172 | 47.7519 | 50.0639
|  | 1173 | 47.7013 | 50.0979
|  | 1174 | 47.7178 | 50.1063
|  | 1175 | 47.7091 | 50.2016
|  | 1176 | 47.665 | 50.191
|  | 1177 | 47.5987 | 50.2039
|  | 1178 | 47.5335 | 50.2566
|  | 1179 | 47.5832 | 50.2685
|  | 1180 | 47.5713 | 50.2494
|  | 1181 | 47.569 | 50.2769
|  | 1182 | 47.5396 | 50.2735
|  | 1183 | 47.5749 | 50.2792
|  | 1184 | 47.5783 | 50.2989
|  | 1185 | 47.5476 | 50.2677
|  | 1186 | 47.6172 | 50.2767
|  | 1187 | 47.6647 | 50.2734
|  | 1188 | 47.6276 | 50.2052
|  | 1189 | 47.6533 | 50.224
|  | 1190 | 47.7151 | 50.1739
|  | 1191 | 47.7487 | 50.1592
|  | 1192 | 47.7399 | 50.0984
|  | 1193 | 47.8087 | 50.0734
|  | 1194 | 47.8586 | 50.0067
|  | 1195 | 47.9159 | 50.0436
|  | 1196 | 47.9102 | 49.9075
|  | 1197 | 48.0044 | 49.8779
|  | 1198 | 48.1109 | 49.8805
|  | 1199 | 48.1083 | 49.7754
|  | 1200 | 48.191 | 49.7528
|  | 1201 | 48.2224 | 49.5827
|  | 1202 | 48.3045 | 49.5389
|  | 1203 | 48.3683 | 49.5099
|  | 1204 | 48.5207 | 49.5225
|  | 1205 | 48.5735 | 49.3689
|  | 1206 | 48.605 | 49.3289
|  | 1207 | 48.7026 | 49.224
|  | 1208 | 48.7829 | 49.1598
|  | 1209 | 48.8995 | 49.0419
|  | 1210 | 48.961 | 48.9325
|  | 1211 | 49.0779 | 48.8397
|  | 1212 | 49.1675 | 48.7417
|  | 1213 | 49.2079 | 48.6633
|  | 1214 | 49.3566 | 48.6276
|  | 1215 | 49.4197 | 48.4593
|  | 1216 | 49.5254 | 48.3829
|  | 1217 | 49.6239 | 48.3103
|  | 1218 | 49.6979 | 48.1357
|  | 1219 | 49.8361 | 48.0575
|  | 1220 | 49.921 | 47.9876
|  | 1221 | 50.0829 | 47.9455
|  | 1222 | 50.0736 | 47.7697
|  | 1223 | 50.2132 | 47.7171
|  | 1224 | 50.3283 | 47.6124
|  | 1225 | 50.3981 | 47.4697
|  | 1226 | 50.5048 | 47.3738
|  | 1227 | 50.6361 | 47.3004
|  | 1228 | 50.7266 | 47.2066
|  | 1229 | 50.8403 | 47.0961
|  | 1230 | 50.9515 | 46.9881
|  | 1231 | 50.9979 | 46.831
|  | 1232 | 51.1187 | 46.7976
|  | 1233 | 51.21 | 46.6265
|  | 1234 | 51.2766 | 46.5637
|  | 1235 | 51.4041 | 46.4969
|  | 1236 | 51.4676 | 46.3848
|  | 1237 | 51.5481 | 46.2456
|  | 1238 | 51.6101 | 46.1203
|  | 1239 | 51.7249 | 46.0598
|  | 1240 | 51.7799 | 45.9372
|  | 1241 | 51.8836 | 45.8446
|  | 1242 | 51.9403 | 45.7638
|  | 1243 | 51.9327 | 45.64
|  | 1244 | 52.0482 | 45.5636
|  | 1245 | 52.1529 | 45.5261
|  | 1246 | 52.2675 | 45.4756
|  | 1247 | 52.316 | 45.4148
|  | 1248 | 52.327 | 45.3184
|  | 1249 | 52.4013 | 45.1973
|  | 1250 | 52.5141 | 45.2009
|  | 1251 | 52.5548 | 45.1521
|  | 1252 | 52.6424 | 45.0978
|  | 1253 | 52.6922 | 45.041
|  | 1254 | 52.7731 | 45.043
|  | 1255 | 52.7434 | 45.0201
|  | 1256 | 52.8651 | 45.0088
|  | 1257 | 52.9029 | 44.9453
|  | 1258 | 52.9678 | 44.9498
|  | 1259 | 52.9637 | 44.9046
|  | 1260 | 52.9897 | 44.9093
|  | 1261 | 53.0199 | 44.8882
|  | 1262 | 53.0073 | 44.8886
|  | 1263 | 53.0903 | 44.8912
|  | 1264 | 53.0749 | 44.8551
|  | 1265 | 53.166 | 44.8732
|  | 1266 | 53.0804 | 44.8187
|  | 1267 | 53.1402 | 44.8932
|  | 1268 | 53.1156 | 44.8803
|  | 1269 | 53.137 | 44.9206
|  | 1270 | 53.1217 | 44.8864
|  | 1271 | 53.118 | 44.9405
|  | 1272 | 53.13 | 44.9357
|  | 1273 | 53.0627 | 45.001
|  | 1274 | 53.0751 | 45.0417
|  | 1275 | 53.0074 | 45.049
|  | 1276 | 53.0181 | 45.1035
|  | 1277 | 53.0088 | 45.1772
|  | 1278 | 52.9226 | 45.1506
|  | 1279 | 52.9306 | 45.2703
|  | 1280 | 52.8651 | 45.3044
|  | 1281 | 52.7826 | 45.3004
|  | 1282 | 52.7728 | 45.42
|  | 1283 | 52.7125 | 45.3913
|  | 1284 | 52.664 | 45.4907
|  | 1285 | 52.5902 | 45.549
|  | 1286 | 52.5469 | 45.6242
|  | 1287 | 52.4868 | 45.6965
|  | 1288 | 52.4257 | 45.7097
|  | 1289 | 52.3415 | 45.8232
|  | 1290 | 52.3114 | 45.8594
|  | 1291 | 52.236 | 46.0127
|  | 1292 | 52.1456 | 46.0259
|  | 1293 | 52.0531 | 46.1286
|  | 1294 | 52.0124 | 46.1968
|  | 1295 | 51.9623 | 46.3151
|  | 1296 | 51.8948 | 46.3937
|  | 1297 | 51.8605 | 46.453
|  | 1298 | 51.7008 | 46.5453
|  | 1299 | 51.6424 | 46.6372
|  | 1300 | 51.5358 | 46.6607
|  | 1301 | 51.4677 | 46.8256
|  | 1302 | 51.3811 | 46.8498
|  | 1303 | 51.3158 | 46.9741
|  | 1304 | 51.2333 | 47.0344
|  | 1305 | 51.1851 | 47.1327
|  | 1306 | 51.0311 | 47.216
|  | 1307 | 50.9638 | 47.3076
|  | 1308 | 50.9174 | 47.4096
|  | 1309 | 50.8452 | 47.4933
|  | 1310 | 50.7445 | 47.567
|  | 1311 | 50.6583 | 47.678
|  | 1312 | 50.6089 | 47.7379
|  | 1313 | 50.531 | 47.8214
|  | 1314 | 50.4155 | 47.8977
|  | 1315 | 50.3274 | 47.9677
|  | 1316 | 50.2388 | 48.0743
|  | 1317 | 50.1559 | 48.1008
|  | 1318 | 50.1145 | 48.2533
|  | 1319 | 50.0214 | 48.3025
|  | 1320 | 49.9759 | 48.3812
|  | 1321 | 49.8788 | 48.4399
|  | 1322 | 49.8241 | 48.4683
|  | 1323 | 49.7409 | 48.572
|  | 1324 | 49.6931 | 48.6722
|  | 1325 | 49.6002 | 48.7376
|  | 1326 | 49.5033 | 48.7868
|  | 1327 | 49.4757 | 48.9046
|  | 1328 | 49.4387 | 48.9171
|  | 1329 | 49.3235 | 48.953
|  | 1330 | 49.2435 | 49.0079
|  | 1331 | 49.2278 | 49.0387
|  | 1332 | 49.0789 | 49.081
|  | 1333 | 49.1018 | 49.1756
|  | 1334 | 49.0322 | 49.192
|  | 1335 | 48.9889 | 49.2934
|  | 1336 | 49.0005 | 49.3124
|  | 1337 | 48.8459 | 49.2972
|  | 1338 | 48.8599 | 49.3544
|  | 1339 | 48.7945 | 49.4094
|  | 1340 | 48.7592 | 49.4146
|  | 1341 | 48.719 | 49.3898
|  | 1342 | 48.6293 | 49.467
|  | 1343 | 48.625 | 49.4646
|  | 1344 | 48.6002 | 49.5092
|  | 1345 | 48.5636 | 49.554
|  | 1346 | 48.5506 | 49.5324
|  | 1347 | 48.5413 | 49.5409
|  | 1348 | 48.5323 | 49.5326
|  | 1349 | 48.5289 | 49.5809
|  | 1350 | 48.4586 | 49.5367
|  | 1351 | 48.4895 | 49.5927
|  | 1352 | 48.4592 | 49.5639
|  | 1353 | 48.4631 | 49.5622
|  | 1354 | 48.4401 | 49.5593
|  | 1355 | 48.4715 | 49.5173
|  | 1356 | 48.4631 | 49.5534
|  | 1357 | 48.4469 | 49.5149
|  | 1358 | 48.4718 | 49.5043
|  | 1359 | 48.4602 | 49.4195
|  | 1360 | 48.4943 | 49.4568
|  | 1361 | 48.514 | 49.3945
|  | 1362 | 48.5295 | 49.3828
|  | 1363 | 48.4691 | 49.2524
|  | 1364 | 48.4756 | 49.251
|  | 1365 | 48.5267 | 49.1515
|  | 1366 | 48.5898 | 49.1322
|  | 1367 | 48.527 | 49.03
|  | 1368 | 48.5122 | 48.9265
|  | 1369 | 48.4249 | 48.8525
|  | 1370 | 48.3672 | 48.646
|  | 1371 | 48.2462 | 48.5358
|  | 1372 | 48.1451 | 48.3337
|  | 1373 | 47.9396 | 48.0591
|  | 1374 | 47.806 | 47.8896
|  | 1375 | 47.5696 | 47.5544
|  | 1376 | 47.3682 | 47.2599
|  | 1377 | 47.0863 | 47.0275
|  | 1378 | 46.8617 | 46.741
|  | 1379 | 46.6924 | 46.5001
|  | 1380 | 46.5704 | 46.2899
|  | 1381 | 46.4625 | 46.0702
|  | 1382 | 46.3517 | 45.9051
|  | 1383 | 46.481 | 45.7387
|  | 1384 | 46.5702 | 45.6407
|  | 1385 | 46.68 | 45.528
|  | 1386 | 46.8223 | 45.5218
|  | 1387 | 46.9521 | 45.4788
|  | 1388 | 47.2025 | 45.4401
|  | 1389 | 47.4242 | 45.4313
|  | 1390 | 47.6581 | 45.4244
|  | 1391 | 47.9085 | 45.3743
|  | 1392 | 48.156 | 45.408
|  | 1393 | 48.3943 | 45.3718
|  | 1394 | 48.7267 | 45.3971
|  | 1395 | 48.9645 | 45.3278
|  | 1396 | 49.2336 | 45.3141
|  | 1397 | 49.4841 | 45.3332
|  | 1398 | 49.7927 | 45.2431
|  | 1399 | 50.0276 | 45.2404
|  | 1400 | 50.1788 | 45.1889
|  | 1401 | 50.5303 | 45.1527
|  | 1402 | 50.7553 | 45.0453
|  | 1403 | 50.9779 | 44.9814
|  | 1404 | 51.1845 | 44.9519
|  | 1405 | 51.4079 | 44.8234
|  | 1406 | 51.6193 | 44.7472
|  | 1407 | 51.8332 | 44.6221
|  | 1408 | 52.0963 | 44.5329
|  | 1409 | 52.269 | 44.4932
|  | 1410 | 52.4605 | 44.3064
|  | 1411 | 52.6873 | 44.2482
|  | 1412 | 52.8714 | 44.1411
|  | 1413 | 53.0659 | 44.047
|  | 1414 | 53.2978 | 43.9153
|  | 1415 | 53.4497 | 43.7459
|  | 1416 | 53.6198 | 43.6789
|  | 1417 | 53.842 | 43.4918
|  | 1418 | 54.0472 | 43.4131
|  | 1419 | 54.2356 | 43.2974
|  | 1420 | 54.4163 | 43.0825
|  | 1421 | 54.5729 | 42.9284
|  | 1422 | 54.8006 | 42.8531
|  | 1423 | 54.9984 | 42.6942
|  | 1424 | 55.2374 | 42.5777
|  | 1425 | 55.354 | 42.4336
|  | 1426 | 55.5491 | 42.3005
|  | 1427 | 55.7075 | 42.1176
|  | 1428 | 55.8916 | 41.9825
|  | 1429 | 56.0388 | 41.8337
|  | 1430 | 56.3097 | 41.7004
|  | 1431 | 56.4619 | 41.5793
|  | 1432 | 56.5757 | 41.3688
|  | 1433 | 56.7847 | 41.232
|  | 1434 | 56.9109 | 41.0591
|  | 1435 | 57.1057 | 40.9271
|  | 1436 | 57.2931 | 40.7372
|  | 1437 | 57.4956 | 40.5976
|  | 1438 | 57.6324 | 40.4779
|  | 1439 | 57.8443 | 40.3612
|  | 1440 | 57.9957 | 40.1756
|  | 1441 | 58.2072 | 40.0832
|  | 1442 | 58.348 | 39.8643
|  | 1443 | 58.4639 | 39.7893
|  | 1444 | 58.6688 | 39.5927
|  | 1445 | 58.8093 | 39.4434
|  | 1446 | 59.0368 | 39.2786
|  | 1447 | 59.1298 | 39.1661
|  | 1448 | 59.2842 | 38.9571
|  | 1449 | 59.4491 | 38.8311
|  | 1450 | 59.5922 | 38.7207
|  | 1451 | 59.6817 | 38.5946
|  | 1452 | 59.8363 | 38.4588
|  | 1453 | 60.0311 | 38.3452
|  | 1454 | 60.1718 | 38.2044
|  | 1455 | 60.3042 | 38.0793
|  | 1456 | 60.4356 | 37.9091
|  | 1457 | 60.5921 | 37.8168
|  | 1458 | 60.7073 | 37.7193
|  | 1459 | 60.8778 | 37.5898
|  | 1460 | 60.9792 | 37.4493
|  | 1461 | 61.1251 | 37.3335
|  | 1462 | 61.1807 | 37.1789
|  | 1463 | 61.3376 | 37.1349
|  | 1464 | 61.4452 | 36.9866
|  | 1465 | 61.567 | 36.8999
|  | 1466 | 61.7311 | 36.8143
|  | 1467 | 61.7733 | 36.6938
|  | 1468 | 61.871 | 36.6045
|  | 1469 | 61.9732 | 36.5383
|  | 1470 | 62.0651 | 36.4
|  | 1471 | 62.2405 | 36.3351
|  | 1472 | 62.3388 | 36.2092
|  | 1473 | 62.4016 | 36.2053
|  | 1474 | 62.4149 | 36.1097
|  | 1475 | 62.5267 | 36.0319
|  | 1476 | 62.5954 | 35.9502
|  | 1477 | 62.6959 | 35.8028
|  | 1478 | 62.801 | 35.7755
|  | 1479 | 62.8018 | 35.7162
|  | 1480 | 62.9057 | 35.6503
|  | 1481 | 62.9788 | 35.6399
|  | 1482 | 63.0632 | 35.6086
|  | 1483 | 63.0893 | 35.5482
|  | 1484 | 63.1288 | 35.4316
|  | 1485 | 63.2235 | 35.3771
|  | 1486 | 63.2524 | 35.3365
|  | 1487 | 63.2141 | 35.2982
|  | 1488 | 63.3263 | 35.2478
|  | 1489 | 63.3233 | 35.2613
|  | 1490 | 63.3837 | 35.2039
|  | 1491 | 63.3855 | 35.1959
|  | 1492 | 63.444 | 35.1264
|  | 1493 | 63.4555 | 35.1479
|  | 1494 | 63.4661 | 35.0999
|  | 1495 | 63.4824 | 35.0601
|  | 1496 | 63.498 | 35.1304
|  | 1497 | 63.5604 | 35.0921
|  | 1498 | 63.53 | 35.1051
|  | 1499 | 63.5346 | 35.1365
|  | 1500 | 63.588 | 35.0675
|  | 1501 | 63.5799 | 35.074
|  | 1502 | 63.5549 | 35.0734
|  | 1503 | 63.5102 | 35.0552
|  | 1504 | 63.5132 | 35.0944
|  | 1505 | 63.51 | 35.1119
|  | 1506 | 63.4909 | 35.1387
|  | 1507 | 63.4426 | 35.0692
|  | 1508 | 63.4759 | 35.1834
|  | 1509 | 63.4587 | 35.1844
|  | 1510 | 63.5154 | 35.2048
|  | 1511 | 63.4147 | 35.2296
|  | 1512 | 63.3846 | 35.2714
|  | 1513 | 63.3622 | 35.3103
|  | 1514 | 63.3925 | 35.2767
|  | 1515 | 63.2639 | 35.3104
|  | 1516 | 63.3024 | 35.3489
|  | 1517 | 63.347 | 35.4433
|  | 1518 | 63.2058 | 35.4043
|  | 1519 | 63.1403 | 35.3957
|  | 1520 | 63.1824 | 35.5508
|  | 1521 | 63.1491 | 35.6155
|  | 1522 | 63.0661 | 35.6363
|  | 1523 | 63.0436 | 35.724
|  | 1524 | 62.9076 | 35.6719
|  | 1525 | 62.9452 | 35.7144
|  | 1526 | 62.9274 | 35.8363
|  | 1527 | 62.7808 | 35.8174
|  | 1528 | 62.8514 | 35.893
|  | 1529 | 62.8358 | 35.9806
|  | 1530 | 62.7216 | 36.0139
|  | 1531 | 62.6629 | 35.9943
|  | 1532 | 62.6502 | 36.1402
|  | 1533 | 62.6068 | 36.1944
|  | 1534 | 62.4967 | 36.2423
|  | 1535 | 62.4664 | 36.2893
|  | 1536 | 62.3192 | 36.2707
|  | 1537 | 62.3617 | 36.3867
|  | 1538 | 62.2433 | 36.4137
|  | 1539 | 62.2653 | 36.4889
|  | 1540 | 62.2341 | 36.5774
|  | 1541 | 62.1788 | 36.6356
|  | 1542 | 62.1047 | 36.7154
|  | 1543 | 62.083 | 36.6909
|  | 1544 | 61.9957 | 36.7837
|  | 1545 | 61.9507 | 36.8526
|  | 1546 | 61.877 | 36.8822
|  | 1547 | 61.7995 | 36.9499
|  | 1548 | 61.875 | 37.0081
|  | 1549 | 61.6593 | 37.0599
|  | 1550 | 61.6252 | 37.0881
|  | 1551 | 61.5864 | 37.1717
|  | 1552 | 61.5939 | 37.2242
|  | 1553 | 61.5591 | 37.2724
|  | 1554 | 61.4695 | 37.2921
|  | 1555 | 61.4373 | 37.3772
|  | 1556 | 61.353 | 37.3618
|  | 1557 | 61.35 | 37.4999
|  | 1558 | 61.3035 | 37.5033
|  | 1559 | 61.239 | 37.5725
|  | 1560 | 61.162 | 37.5836
|  | 1561 | 61.1874 | 37.6743
|  | 1562 | 61.0702 | 37.6616
|  | 1563 | 61.1303 | 37.7403
|  | 1564 | 61.0191 | 37.8329
|  | 1565 | 60.9911 | 37.8023
|  | 1566 | 60.9818 | 37.8435
|  | 1567 | 61.0049 | 37.9095
|  | 1568 | 60.8572 | 37.9377
|  | 1569 | 60.8584 | 38.0411
|  | 1570 | 60.8086 | 38.07
|  | 1571 | 60.7747 | 38.0231
|  | 1572 | 60.7188 | 38.0058
|  | 1573 | 60.7556 | 38.1784
|  | 1574 | 60.6873 | 38.1015
|  | 1575 | 60.7112 | 38.1256
|  | 1576 | 60.6876 | 38.134
|  | 1577 | 60.5694 | 38.1615
|  | 1578 | 60.6459 | 38.2731
|  | 1579 | 60.5354 | 38.2103
|  | 1580 | 60.6073 | 38.322
|  | 1581 | 60.5304 | 38.2751
|  | 1582 | 60.5934 | 38.3463
|  | 1583 | 60.5026 | 38.2592
|  | 1584 | 60.4594 | 38.2921
|  | 1585 | 60.5022 | 38.3788
|  | 1586 | 60.5092 | 38.3711
|  | 1587 | 60.5602 | 38.4056
|  | 1588 | 60.5185 | 38.4542
|  | 1589 | 60.4962 | 38.3858
|  | 1590 | 60.5179 | 38.394
|  | 1591 | 60.5067 | 38.4464
|  | 1592 | 60.4686 | 38.36
|  | 1593 | 60.6128 | 38.4705
|  | 1594 | 60.623 | 38.4183
|  | 1595 | 60.5368 | 38.331
|  | 1596 | 60.5731 | 38.3506
|  | 1597 | 60.5829 | 38.3706
|  | 1598 | 60.5637 | 38.308
|  | 1599 | 60.5564 | 38.3363
|  | 1600 | 60.6507 | 38.2723
|  | 1601 | 60.6242 | 38.2648
|  | 1602 | 60.6672 | 38.3204
|  | 1603 | 60.6995 | 38.242
|  | 1604 | 60.6682 | 38.2172
|  | 1605 | 60.6785 | 38.2332
|  | 1606 | 60.751 | 38.1821
|  | 1607 | 60.7742 | 38.1709
|  | 1608 | 60.804 | 38.0955
|  | 1609 | 60.8589 | 38.0134
|  | 1610 | 60.9513 | 38.083
|  | 1611 | 60.9823 | 38.0045
|  | 1612 | 61.0277 | 37.9298
|  | 1613 | 60.9517 | 37.9236
|  | 1614 | 61.0421 | 37.8793
|  | 1615 | 61.1403 | 37.8126
|  | 1616 | 61.1405 | 37.8137
|  | 1617 | 61.2996 | 37.6746
|  | 1618 | 61.3552 | 37.69
|  | 1619 | 61.2843 | 37.5804
|  | 1620 | 61.4174 | 37.5292
|  | 1621 | 61.4152 | 37.4657
|  | 1622 | 61.5409 | 37.4262
|  | 1623 | 61.5983 | 37.3792
|  | 1624 | 61.7545 | 37.3248
|  | 1625 | 61.7059 | 37.271
|  | 1626 | 61.7884 | 37.1926
|  | 1627 | 61.7896 | 37.0629
|  | 1628 | 61.8351 | 36.9181
|  | 1629 | 61.9588 | 36.9683
|  | 1630 | 61.995 | 36.8621
|  | 1631 | 62.196 | 36.7977
|  | 1632 | 62.2261 | 36.6811
|  | 1633 | 62.3144 | 36.7349
|  | 1634 | 62.3605 | 36.5614
|  | 1635 | 62.4688 | 36.5105
|  | 1636 | 62.5842 | 36.4471
|  | 1637 | 62.6808 | 36.3683
|  | 1638 | 62.7353 | 36.2509
|  | 1639 | 62.831 | 36.1326
|  | 1640 | 63.018 | 36.0787
|  | 1641 | 63.0967 | 35.9408
|  | 1642 | 63.2057 | 35.8642
|  | 1643 | 63.2459 | 35.6897
|  | 1644 | 63.2867 | 35.5639
|  | 1645 | 63.4357 | 35.6
|  | 1646 | 63.5177 | 35.4012
|  | 1647 | 63.6887 | 35.3679
|  | 1648 | 63.7212 | 35.1532
|  | 1649 | 63.7793 | 35.0678
|  | 1650 | 63.9091 | 34.9903
|  | 1651 | 64.1277 | 34.9012
|  | 1652 | 64.113 | 34.8283
|  | 1653 | 64.2554 | 34.5421
|  | 1654 | 64.4304 | 34.5668
|  | 1655 | 64.5679 | 34.4324
|  | 1656 | 64.5172 | 34.3157
|  | 1657 | 64.7176 | 34.1766
|  | 1658 | 64.8976 | 34.0155
|  | 1659 | 64.9422 | 34.0129
|  | 1660 | 65.1615 | 33.7618
|  | 1661 | 65.3189 | 33.7209
|  | 1662 | 65.4577 | 33.6406
|  | 1663 | 65.6196 | 33.449
|  | 1664 | 65.6627 | 33.2777
|  | 1665 | 65.7551 | 33.2166
|  | 1666 | 65.9671 | 33.0129
|  | 1667 | 66.1236 | 33.0232
|  | 1668 | 66.1714 | 32.7408
|  | 1669 | 66.2002 | 32.6177
|  | 1670 | 66.4401 | 32.5167
|  | 1671 | 66.6204 | 32.4454
|  | 1672 | 66.7483 | 32.3518
|  | 1673 | 66.8833 | 32.094
|  | 1674 | 67.0003 | 31.8686
|  | 1675 | 67.1432 | 31.8398
|  | 1676 | 67.2353 | 31.8009
|  | 1677 | 67.3975 | 31.5522
|  | 1678 | 67.5103 | 31.3407
|  | 1679 | 67.6881 | 31.3224
|  | 1680 | 67.7746 | 31.0946
|  | 1681 | 67.9458 | 30.9937
|  | 1682 | 68.0876 | 30.8032
|  | 1683 | 68.3474 | 30.676
|  | 1684 | 68.3273 | 30.4426
|  | 1685 | 68.5098 | 30.3663
|  | 1686 | 68.6574 | 30.2485
|  | 1687 | 68.7293 | 30.1384
|  | 1688 | 69.023 | 29.9982
|  | 1689 | 69.1265 | 29.8596
|  | 1690 | 69.2841 | 29.7235
|  | 1691 | 69.3936 | 29.5373
|  | 1692 | 69.6582 | 29.4323
|  | 1693 | 69.7268 | 29.2852
|  | 1694 | 69.7947 | 28.9951
|  | 1695 | 69.9499 | 28.9269
|  | 1696 | 70.1221 | 28.7722
|  | 1697 | 70.2469 | 28.7521
|  | 1698 | 70.3818 | 28.4755
|  | 1699 | 70.515 | 28.363
|  | 1700 | 70.6477 | 28.1923
|  | 1701 | 70.9479 | 28.139
|  | 1702 | 71.0723 | 28.0132
|  | 1703 | 71.1694 | 27.7208
|  | 1704 | 71.3119 | 27.6939
|  | 1705 | 71.3246 | 27.298
|  | 1706 | 71.4672 | 27.3246
|  | 1707 | 71.7913 | 27.2646
|  | 1708 | 71.8579 | 27.0827
|  | 1709 | 72.1076 | 26.9169
|  | 1710 | 72.1937 | 26.9041
|  | 1711 | 72.2205 | 26.566
|  | 1712 | 72.3936 | 26.5416
|  | 1713 | 72.5699 | 26.3644
|  | 1714 | 72.6236 | 26.1978
|  | 1715 | 72.843 | 26.2003
|  | 1716 | 72.9144 | 25.9727
|  | 1717 | 73.097 | 25.8677
|  | 1718 | 73.2049 | 25.7213
|  | 1719 | 73.3787 | 25.5537
|  | 1720 | 73.499 | 25.4984
|  | 1721 | 73.5797 | 25.3112
|  | 1722 | 73.7744 | 25.3092
|  | 1723 | 73.8663 | 25.013
|  | 1724 | 73.9203 | 24.8288
|  | 1725 | 74.0475 | 24.8258
|  | 1726 | 74.2829 | 24.5792
|  | 1727 | 74.3399 | 24.6403
|  | 1728 | 74.6215 | 24.4549
|  | 1729 | 74.6766 | 24.3668
|  | 1730 | 74.527 | 24.1171
|  | 1731 | 74.8829 | 24.2453
|  | 1732 | 74.9209 | 24.0205
|  | 1733 | 75.0146 | 23.8218
|  | 1734 | 75.2113 | 23.7349
|  | 1735 | 75.1975 | 23.6793
|  | 1736 | 75.4339 | 23.6598
|  | 1737 | 75.4041 | 23.5053
|  | 1738 | 75.5713 | 23.4232
|  | 1739 | 75.6407 | 23.3098
|  | 1740 | 75.7635 | 23.2206
|  | 1741 | 75.8378 | 23.0191
|  | 1742 | 75.9578 | 23.0841
|  | 1743 | 76.0673 | 22.918
|  | 1744 | 76.0228 | 22.7746
|  | 1745 | 76.0891 | 22.7716
|  | 1746 | 76.362 | 22.6741
|  | 1747 | 76.1848 | 22.5538
|  | 1748 | 76.4565 | 22.5161
|  | 1749 | 76.5218 | 22.4937
|  | 1750 | 76.555 | 22.3071
|  | 1751 | 76.7197 | 22.3452
|  | 1752 | 76.7519 | 22.0457
|  | 1753 | 76.7555 | 21.9858
|  | 1754 | 76.8221 | 22.1203
|  | 1755 | 76.9365 | 21.9253
|  | 1756 | 76.9799 | 21.8059
|  | 1757 | 76.928 | 21.9116
|  | 1758 | 77.1594 | 21.8307
|  | 1759 | 77.1379 | 21.851
|  | 1760 | 77.1149 | 21.6665
|  | 1761 | 77.1699 | 21.6209
|  | 1762 | 77.321 | 21.5969
|  | 1763 | 77.3353 | 21.6906
|  | 1764 | 77.3328 | 21.5018
|  | 1765 | 77.4915 | 21.5277
|  | 1766 | 77.308 | 21.3734
|  | 1767 | 77.3473 | 21.4362
|  | 1768 | 77.4498 | 21.313
|  | 1769 | 77.5439 | 21.3282
|  | 1770 | 77.5554 | 21.4354
|  | 1771 | 77.5011 | 21.3409
|  | 1772 | 77.5041 | 21.332
|  | 1773 | 77.5243 | 21.1691
|  | 1774 | 77.6466 | 21.331
|  | 1775 | 77.7609 | 21.3779
|  | 1776 | 77.7493 | 21.2269
|  | 1777 | 77.5339 | 21.0602
|  | 1778 | 77.662 | 21.2312
|  | 1779 | 77.6039 | 21.197
|  | 1780 | 77.7382 | 21.1576
|  | 1781 | 77.6854 | 21.1913
|  | 1782 | 77.6126 | 21.0881
|  | 1783 | 77.6342 | 21.0565
|  | 1784 | 77.665 | 21.1865
|  | 1785 | 77.7004 | 21.2666
|  | 1786 | 77.6336 | 21.1556
|  | 1787 | 77.5863 | 21.2072
|  | 1788 | 77.582 | 21.2027
|  | 1789 | 77.6409 | 21.2538
|  | 1790 | 77.5513 | 21.206
|  | 1791 | 77.62 | 21.4114
|  | 1792 | 77.6832 | 21.2573
|  | 1793 | 77.4633 | 21.36
|  | 1794 | 77.4981 | 21.4651
|  | 1795 | 77.4481 | 21.3918
|  | 1796 | 77.4059 | 21.459
|  | 1797 | 77.5078 | 21.447
|  | 1798 | 77.3902 | 21.4646
|  | 1799 | 77.4976 | 21.5777
|  | 1800 | 77.2241 | 21.401
|  | 1801 | 77.292 | 21.6084
|  | 1802 | 77.2139 | 21.6286
|  | 1803 | 77.1709 | 21.6225
|  | 1804 | 77.0891 | 21.8184
|  | 1805 | 77.16 | 21.7696
|  | 1806 | 77.0717 | 21.9427
|  | 1807 | 76.9098 | 21.9277
|  | 1808 | 76.962 | 21.8576
|  | 1809 | 76.7592 | 22.0434
|  | 1810 | 76.7355 | 22.0363
|  | 1811 | 76.8106 | 22.1347
|  | 1812 | 76.659 | 22.1476
|  | 1813 | 76.5907 | 22.1772
|  | 1814 | 76.5302 | 22.2343
|  | 1815 | 76.443 | 22.231
|  | 1816 | 76.3137 | 22.4416
|  | 1817 | 76.3985 | 22.3417
|  | 1818 | 76.209 | 22.4034
|  | 1819 | 76.1741 | 22.6217
|  | 1820 | 76.1974 | 22.4532
|  | 1821 | 76.1732 | 22.7713
|  | 1822 | 75.9508 | 22.8391
|  | 1823 | 75.9844 | 22.8708
|  | 1824 | 75.8839 | 22.9775
|  | 1825 | 76.036 | 23.0005
|  | 1826 | 75.8039 | 23.0344
|  | 1827 | 75.6833 | 23.1854
|  | 1828 | 75.5256 | 23.423
|  | 1829 | 75.6249 | 23.5402
|  | 1830 | 75.607 | 23.4228
|  | 1831 | 75.3002 | 23.4375
|  | 1832 | 75.3658 | 23.5199
|  | 1833 | 75.2494 | 23.8869
|  | 1834 | 75.1219 | 23.8075
|  | 1835 | 75.093 | 23.8216
|  | 1836 | 75.1138 | 24.0209
|  | 1837 | 74.7891 | 23.872
|  | 1838 | 74.864 | 23.9727
|  | 1839 | 74.7748 | 24.1427
|  | 1840 | 74.9338 | 24.1937
|  | 1841 | 74.5135 | 24.4809
|  | 1842 | 74.447 | 24.3792
|  | 1843 | 74.3678 | 24.4832
|  | 1844 | 74.39 | 24.7404
|  | 1845 | 74.2115 | 24.7335
|  | 1846 | 74.0454 | 24.6306
|  | 1847 | 74.1405 | 24.7217
|  | 1848 | 73.9863 | 24.8897
|  | 1849 | 73.8727 | 24.8629
|  | 1850 | 73.6821 | 25.123
|  | 1851 | 73.757 | 25.0173
|  | 1852 | 73.679 | 25.3097
|  | 1853 | 73.57 | 25.2788
|  | 1854 | 73.5209 | 25.6067
|  | 1855 | 73.0949 | 25.5861
|  | 1856 | 73.2887 | 25.6694
|  | 1857 | 73.2407 | 25.6446
|  | 1858 | 73.2207 | 25.5978
|  | 1859 | 72.933 | 25.6807
|  | 1860 | 72.9769 | 25.8543
|  | 1861 | 73.0508 | 26.17
|  | 1862 | 72.6935 | 26.1208
|  | 1863 | 72.9548 | 26.2182
|  | 1864 | 72.629 | 26.2543
|  | 1865 | 72.4993 | 26.2104
|  | 1866 | 72.37 | 26.3634
|  | 1867 | 72.233 | 26.5598
|  | 1868 | 72.237 | 26.319
|  | 1869 | 72.1392 | 26.6866
|  | 1870 | 72.2898 | 26.603
|  | 1871 | 72.1715 | 26.9716
|  | 1872 | 72.0954 | 26.5034
|  | 1873 | 71.7757 | 26.8908
|  | 1874 | 71.9285 | 27.2754
|  | 1875 | 71.7888 | 26.9208
|  | 1876 | 71.9342 | 27.2653
|  | 1877 | 71.5132 | 27.2526
|  | 1878 | 71.5165 | 27.3039
|  | 1879 | 71.3255 | 27.3647
|  | 1880 | 71.5092 | 27.5731
|  | 1881 | 71.4067 | 27.5514
|  | 1882 | 71.1497 | 27.6055
|  | 1883 | 71.3293 | 27.7502
|  | 1884 | 71.173 | 27.8521
|  | 1885 | 71.1214 | 27.9072
|  | 1886 | 71.0195 | 27.826
|  | 1887 | 70.9987 | 27.9342
|  | 1888 | 70.6073 | 27.9316
|  | 1889 | 70.7118 | 28.1133
|  | 1890 | 70.7333 | 28.2508
|  | 1891 | 70.5815 | 28.0477
|  | 1892 | 70.3994 | 28.4069
|  | 1893 | 70.3581 | 28.4739
|  | 1894 | 70.3815 | 28.3943
|  | 1895 | 70.2841 | 28.5644
|  | 1896 | 70.2766 | 28.4524
|  | 1897 | 70.3526 | 28.5066
|  | 1898 | 70.1924 | 28.6781
|  | 1899 | 70.2826 | 28.9311
|  | 1900 | 69.8802 | 28.8431
|  | 1901 | 69.931 | 28.7556
|  | 1902 | 69.9075 | 28.9865
|  | 1903 | 69.7429 | 28.8882
|  | 1904 | 69.6794 | 29.033
|  | 1905 | 69.7307 | 28.9987
|  | 1906 | 69.8085 | 29.3656
|  | 1907 | 69.6476 | 29.1382
|  | 1908 | 69.5285 | 29.123
|  | 1909 | 69.568 | 29.1875
|  | 1910 | 69.7036 | 29.2733
|  | 1911 | 69.4963 | 29.4804
|  | 1912 | 69.7698 | 29.3888
|  | 1913 | 69.2183 | 29.341
|  | 1914 | 69.5191 | 29.5287
|  | 1915 | 69.4206 | 29.7466
|  | 1916 | 69.074 | 29.555
|  | 1917 | 69.2224 | 29.6431
|  | 1918 | 69.0661 | 29.7369
|  | 1919 | 69.1689 | 29.6195
|  | 1920 | 69.1083 | 29.7103
|  | 1921 | 69.0043 | 29.8199
|  | 1922 | 69.1201 | 29.6692
|  | 1923 | 68.9596 | 29.9363
|  | 1924 | 68.8237 | 29.6782
|  | 1925 | 69.2001 | 30.1307
|  | 1926 | 68.8175 | 29.8023
|  | 1927 | 68.708 | 30.0457
|  | 1928 | 68.9689 | 30.0539
|  | 1929 | 68.7532 | 29.9363
|  | 1930 | 69.1796 | 30.1952
|  | 1931 | 68.56 | 30.133
|  | 1932 | 68.7928 | 30.1245
|  | 1933 | 68.7618 | 30.0667
|  | 1934 | 68.6027 | 30.1677
|  | 1935 | 68.646 | 30.1929
|  | 1936 | 68.6935 | 29.9753
|  | 1937 | 69.0243 | 30.3944
|  | 1938 | 68.5964 | 30.274
|  | 1939 | 68.7623 | 30.2071
|  | 1940 | 68.5016 | 30.1481
|  | 1941 | 68.5794 | 30.269
|  | 1942 | 68.5126 | 30.1554
|  | 1943 | 68.4974 | 30.4103
|  | 1944 | 68.7024 | 30.3271
|  | 1945 | 68.5542 | 30.2803
|  | 1946 | 68.7942 | 30.2549
|  | 1947 | 68.4311 | 30.2152
|  | 1948 | 68.3199 | 30.0306
|  | 1949 | 68.5984 | 30.5009
|  | 1950 | 68.6349 | 30.2245
|  | 1951 | 68.4648 | 30.3795
|  | 1952 | 68.4625 | 30.1504
|  | 1953 | 68.3714 | 30.295
|  | 1954 | 68.6253 | 30.492
|  | 1955 | 68.8516 | 30.4416
|  | 1956 | 68.5607 | 30.357
|  | 1957 | 68.5827 | 30.3759
|  | 1958 | 68.6785 | 30.374
|  | 1959 | 68.6732 | 30.2782
|  | 1960 | 68.4496 | 30.3547
|  | 1961 | 68.5264 | 30.4646
|  | 1962 | 68.8145 | 30.2534
|  | 1963 | 68.5613 | 30.0282
|  | 1964 | 68.4824 | 30.133
|  | 1965 | 68.5239 | 30.3279
|  | 1966 | 69.0262 | 30.5023
|  | 1967 | 68.6903 | 30.4804
|  | 1968 | 68.582 | 30.1734
|  | 1969 | 68.7366 | 30.4027
|  | 1970 | 68.737 | 30.1725
|  | 1971 | 68.8558 | 30.0429
|  | 1972 | 68.8106 | 30.0489
|  | 1973 | 68.5866 | 30.0613
|  | 1974 | 68.7916 | 30.3176
|  | 1975 | 68.9633 | 30.1366
|  | 1976 | 69.2388 | 30.1288
|  | 1977 | 68.9953 | 30.0603
|  | 1978 | 68.6508 | 29.7614
|  | 1979 | 68.9699 | 29.7461
|  | 1980 | 69.0366 | 30.1146
|  | 1981 | 68.9861 | 30.1492
|  | 1982 | 68.9355 | 29.7233
|  | 1983 | 69.1764 | 29.49
|  | 1984 | 69.2713 | 29.8589
|  | 1985 | 69.0636 | 29.7235
|  | 1986 | 69.0546 | 29.6271
|  | 1987 | 69.1317 | 29.4562
|  | 1988 | 69.0511 | 29.5353
|  | 1989 | 69.3458 | 29.506
|  | 1990 | 69.2336 | 29.6018
|  | 1991 | 69.44 | 29.5184
|  | 1992 | 69.3995 | 29.2454
|  | 1993 | 69.2849 | 29.0951
|  | 1994 | 69.4784 | 29.3571
|  | 1995 | 69.3346 | 29.3602
|  | 1996 | 69.8029 | 29.7153
|  | 1997 | 69.7546 | 29.3578
|  | 1998 | 69.6114 | 29.2164
|  | 1999 | 69.5899 | 28.9774
|  | 2000 | 69.982 | 29.3137
|  | 2001 | 69.4806 | 29.261
|  | 2002 | 70.0087 | 29.0266
|  | 2003 | 69.7537 | 29.0795
|  | 2004 | 69.7063 | 28.9325
|  | 2005 | 69.7358 | 28.7384
|  | 2006 | 69.8473 | 28.9409
|  | 2007 | 69.8052 | 28.5849
|  | 2008 | 70.2301 | 28.7419
|  | 2009 | 70.2173 | 28.5348
|  | 2010 | 70.2723 | 28.5813
|  | 2011 | 70.1964 | 28.367
|  | 2012 | 70.3364 | 28.3472
|  | 2013 | 70.4878 | 28.3933
|  | 2014 | 70.4076 | 28.3595
|  | 2015 | 70.7194 | 28.153
|  | 2016 | 70.6457 | 28.3321
|  | 2017 | 70.6064 | 27.9689
|  | 2018 | 70.9334 | 28.2443
|  | 2019 | 70.6143 | 27.9568
|  | 2020 | 70.9502 | 27.9462
|  | 2021 | 70.7068 | 27.7828
|  | 2022 | 70.7851 | 27.8246
|  | 2023 | 70.9504 | 28.0954
|  | 2024 | 71.2067 | 27.6502
|  | 2025 | 71.0196 | 27.8664
|  | 2026 | 70.9986 | 27.6503
|  | 2027 | 70.9742 | 27.5346
|  | 2028 | 70.9127 | 27.2474
|  | 2029 | 70.9418 | 27.167
|  | 2030 | 71.1633 | 27.2928
|  | 2031 | 71.6103 | 27.1592
|  | 2032 | 71.2054 | 26.9573
|  | 2033 | 71.4079 | 27.0433
|  | 2034 | 71.727 | 26.9701
|  | 2035 | 71.4588 | 26.9342
|  | 2036 | 71.8991 | 26.6787
|  | 2037 | 71.7326 | 26.6555
|  | 2038 | 71.7509 | 26.7301
|  | 2039 | 71.6915 | 26.2459
|  | 2040 | 71.928 | 26.6548
|  | 2041 | 72.0071 | 26.5551
|  | 2042 | 72.0177 | 26.2258
|  | 2043 | 72.0752 | 26.3024
|  | 2044 | 72.3328 | 25.8889
|  | 2045 | 72.1371 | 25.9251
|  | 2046 | 72.4762 | 26.0649
|  | 2047 | 72.6945 | 25.5697
|  | 2048 | 72.5818 | 25.7715
|  | 2049 | 72.5228 | 25.7384
|  | 2050 | 72.7244 | 25.471
|  | 2051 | 72.8088 | 25.5685
|  | 2052 | 72.7772 | 25.4298
|  | 2053 | 72.9523 | 25.7387
|  | 2054 | 72.7278 | 24.9643
|  | 2055 | 72.885 | 25.0882
|  | 2056 | 72.9691 | 25.0645
|  | 2057 | 73.2181 | 24.9347
|  | 2058 | 73.2939 | 24.796
|  | 2059 | 73.5833 | 24.946
|  | 2060 | 73.3257 | 25.0094
|  | 2061 | 73.5615 | 24.8152
|  | 2062 | 73.6181 | 24.8423
|  | 2063 | 73.4976 | 24.3373
|  | 2064 | 73.6996 | 24.4916
|  | 2065 | 73.5607 | 24.3435
|  | 2066 | 73.7604 | 24.6056
|  | 2067 | 73.862 | 24.2475
|  | 2068 | 74.2181 | 24.2778
|  | 2069 | 74.0436 | 24.083
|  | 2070 | 74.2324 | 24.138
|  | 2071 | 74.3708 | 24.0981
|  | 2072 | 74.3205 | 23.916
|  | 2073 | 74.2244 | 23.3655
|  | 2074 | 74.3516 | 23.8974
|  | 2075 | 74.7512 | 23.7835
|  | 2076 | 74.6331 | 24.0119
|  | 2077 | 74.3684 | 23.2333
|  | 2078 | 75.0403 | 23.1192
|  | 2079 | 74.6495 | 22.7511
|  | 2080 | 75.2553 | 22.8397
|  | 2081 | 75.1018 | 23.2295
|  | 2082 | 74.8054 | 23.2406
|  | 2083 | 75.8376 | 23.1345
|  | 2084 | 75.3758 | 22.9632
|  | 2085 | 75.6129 | 22.5167
|  | 2086 | 75.497 | 22.4594
|  | 2087 | 75.5957 | 22.5779
|  | 2088 | 75.5289 | 22.2538
|  | 2089 | 75.5805 | 22.373
|  | 2090 | 75.6516 | 22.0562
|  | 2091 | 76.0207 | 22.4385
|  | 2092 | 76.01 | 22.5506
|  | 2093 | 75.7729 | 22.4648
|  | 2094 | 75.7193 | 21.993
|  | 2095 | 76.0661 | 21.9487
|  | 2096 | 75.8797 | 21.7176
|  | 2097 | 76.2201 | 21.7728
|  | 2098 | 76.4907 | 22.0414
|  | 2099 | 76.1914 | 21.5914
|  | 2100 | 77.0137 | 21.7401
|  | 2101 | 76.6285 | 21.5252
|  | 2102 | 76.8662 | 21.3989
|  | 2103 | 76.8414 | 21.1548
|  | 2104 | 76.6731 | 20.8794
|  | 2105 | 76.773 | 21.2427
|  | 2106 | 77.2599 | 21.1024
|  | 2107 | 76.7294 | 21.0066
|  | 2108 | 76.7086 | 20.7573
|  | 2109 | 77.3358 | 20.9094
|  | 2110 | 77.2587 | 21.4101
|  | 2111 | 77.9234 | 20.9314
|  | 2112 | 77.4966 | 20.9031
|  | 2113 | 77.2019 | 20.2738
|  | 2114 | 77.0973 | 20.1258
|  | 2115 | 77.5009 | 20.1579
|  | 2116 | 77.8443 | 20.413
|  | 2117 | 77.4661 | 19.8475
|  | 2118 | 77.4601 | 19.8954
|  | 2119 | 78.0327 | 19.8406
|  | 2120 | 77.7428 | 20.0251
|  | 2121 | 77.6213 | 19.9118
|  | 2122 | 78.2261 | 19.9459
|  | 2123 | 77.7991 | 20.2222
|  | 2124 | 77.9613 | 19.8919
|  | 2125 | 77.6079 | 19.5643
|  | 2126 | 77.962 | 19.321
|  | 2127 | 77.8102 | 20.1375
|  | 2128 | 78.2625 | 19.3238
|  | 2129 | 78.3341 | 19.5832
|  | 2130 | 77.8011 | 19.7154
|  | 2131 | 78.1746 | 19.0918
|  | 2132 | 78.025 | 19.7675
|  | 2133 | 78.819 | 19.1111
|  | 2134 | 78.5471 | 19.1484
|  | 2135 | 78.4826 | 18.8307
|  | 2136 | 77.806 | 18.7952
|  | 2137 | 78.3606 | 18.8181
|  | 2138 | 78.3599 | 19.001
|  | 2139 | 78.3871 | 18.6569
|  | 2140 | 78.2396 | 18.6867
|  | 2141 | 78.7019 | 18.9191
|  | 2142 | 78.8674 | 18.8353
|  | 2143 | 78.622 | 19.2832
|  | 2144 | 78.1181 | 18.5443
|  | 2145 | 78.1819 | 18.2745
|  | 2146 | 78.521 | 18.3374
|  | 2147 | 78.0338 | 19.1157
|  | 2148 | 78.7026 | 18.752
|  | 2149 | 78.2977 | 18.2281
|  | 2150 | 78.5263 | 18.0372
|  | 2151 | 78.2329 | 18.4677
|  | 2152 | 78.3255 | 18.2377
|  | 2153 | 78.0583 | 17.9932
|  | 2154 | 77.8924 | 17.6145
|  | 2155 | 78.143 | 18.3706
|  | 2156 | 78.4401 | 18.0358
|  | 2157 | 77.9695 | 18.025
|  | 2158 | 77.9391 | 18.046
|  | 2159 | 78.2686 | 18.8371
|  | 2160 | 78.2676 | 18.1514
|  | 2161 | 78.8195 | 17.9255
|  | 2162 | 78.1123 | 17.8515
|  | 2163 | 77.9883 | 17.9097
|  | 2164 | 77.6886 | 17.051
|  | 2165 | 77.7834 | 17.3462
|  | 2166 | 77.9329 | 17.9587
|  | 2167 | 77.756 | 17.3385
|  | 2168 | 77.245 | 17.421
|  | 2169 | 77.5599 | 17.9569
|  | 2170 | 77.316 | 17.3254
|  | 2171 | 77.7173 | 17.3407
|  | 2172 | 77.9827 | 17.2941
|  | 2173 | 77.4095 | 17.3242
|  | 2174 | 76.8671 | 17.0458
|  | 2175 | 76.9134 | 17.2082
|  | 2176 | 77.4291 | 17.5283
|  | 2177 | 77.0939 | 17.3152
|  | 2178 | 76.3392 | 16.9181
|  | 2179 | 76.3579 | 16.7216
|  | 2180 | 76.5794 | 17.1991
|  | 2181 | 76.4859 | 17.5529
|  | 2182 | 76.3977 | 17.267
|  | 2183 | 75.7811 | 17.226
|  | 2184 | 75.81 | 17.3355
|  | 2185 | 75.546 | 17.268
|  | 2186 | 75.4428 | 17.1096
|  | 2187 | 74.9167 | 16.7299
|  | 2188 | 74.4927 | 16.3546
|  | 2189 | 74.1992 | 17.206
|  | 2190 | 74.1801 | 16.8627
|  | 2191 | 73.6946 | 16.1651
|  | 2192 | 72.9156 | 16.926
|  | 2193 | 72.8474 | 16.5404
|  | 2194 | 71.5324 | 16.1375
|  | 2195 | 70.6016 | 14.9788
|  | 2196 | 69.9105 | 15.0125
|  | 2197 | 69.3305 | 15.3904
|  | 2198 | 69.4324 | 15.833
|  | 2199 | 68.2279 | 15.3775
|  | 2200 | 67.3926 | 15.5339
|  | 2201 | 66.2345 | 14.5043
|  | 2202 | 66.4043 | 14.8734
|  | 2203 | 65.5842 | 15.3236
|  | 2204 | 65.1205 | 14.9378
|  | 2205 | 64.3768 | 14.8583
|  | 2206 | 63.8014 | 14.7906
|  | 2207 | 63.6522 | 14.6923
|  | 2208 | 63.4103 | 14.1079
|  | 2209 | 63.1008 | 14.5298
|  | 2210 | 63.4176 | 14.1589
|  | 2211 | 62.5161 | 14.1666
|  | 2212 | 62.9072 | 15.329
|  | 2213 | 62.6314 | 15.1419
|  | 2214 | 63.1773 | 14.3342
|  | 2215 | 62.7776 | 14.8006
|  | 2216 | 63.4574 | 14.1068
|  | 2217 | 62.8447 | 14.2855
|  | 2218 | 64.4437 | 14.7537
|  | 2219 | 63.8212 | 14.1896
|  | 2220 | 63.6345 | 15.6295
|  | 2221 | 63.9726 | 14.5751
|  | 2222 | 64.2598 | 15.4872
|  | 2223 | 64.9929 | 15.1177
|  | 2224 | 65.2997 | 15.7311
|  | 2225 | 64.9139 | 15.9242
|  | 2226 | 65.2129 | 15.4803
|  | 2227 | 65.0619 | 15.6112
|  | 2228 | 65.4712 | 15.6194
|  | 2229 | 65.5819 | 15.6505
|  | 2230 | 65.7234 | 15.849
|  | 2231 | 65.3718 | 16.4525
|  | 2232 | 65.8413 | 15.7787
|  | 2233 | 66.0261 | 15.7121
|  | 2234 | 66.5911 | 16.6371
|  | 2235 | 66.17 | 16.0538
|  | 2236 | 66.247 | 16.0159
|  | 2237 | 65.4734 | 16.8622
|  | 2238 | 66.1377 | 16.3782
|  | 2239 | 65.5413 | 16.6559
|  | 2240 | 65.9573 | 16.3231
|  | 2241 | 65.6983 | 17.0221
|  | 2242 | 66.5718 | 16.4135
|  | 2243 | 65.9384 | 17.0968
|  | 2244 | 65.8384 | 16.8549
|  | 2245 | 66.185 | 16.7327
|  | 2246 | 67.2307 | 17.3155
|  | 2247 | 65.766 | 17.6682
|  | 2248 | 65.8259 | 16.9217
|  | 2249 | 67.1985 | 16.9468
|  | 2250 | 66.1107 | 17.5529
|  | 2251 | 66.5164 | 17.3342
|  | 2252 | 65.6462 | 17.839
|  | 2253 | 66.6198 | 17.9175
|  | 2254 | 67.1273 | 18.1789
|  | 2255 | 66.0082 | 18.101
|  | 2256 | 65.8593 | 17.4865
|  | 2257 | 65.8892 | 17.8259
|  | 2258 | 66.4803 | 17.4713
|  | 2259 | 66.5509 | 17.3574
|  | 2260 | 67.4057 | 18.6258
|  | 2261 | 66.4964 | 18.0082
|  | 2262 | 66.8085 | 17.7227
|  | 2263 | 67.5285 | 19.0955
|  | 2264 | 67.6191 | 18.6275
|  | 2265 | 67.5563 | 17.9248
|  | 2266 | 67.6678 | 18.5564
|  | 2267 | 67.572 | 19.4303
|  | 2268 | 67.7257 | 18.3223
|  | 2269 | 68.062 | 19.5382
|  | 2270 | 68.066 | 19.0783
|  | 2271 | 68.6885 | 19.5736
|  | 2272 | 68.1982 | 19.6466
|  | 2273 | 69.2589 | 20.9468
|  | 2274 | 68.3874 | 20.1701
|  | 2275 | 68.8217 | 19.4567
|  | 2276 | 68.3062 | 20.073
|  | 2277 | 69.0961 | 20.6803
|  | 2278 | 69.7304 | 21.3365
|  | 2279 | 69.3456 | 20.6852
|  | 2280 | 68.8188 | 21.2847
|  | 2281 | 68.4793 | 19.6771
|  | 2282 | 69.7495 | 19.8692
|  | 2283 | 70.3318 | 22.285
|  | 2284 | 69.269 | 20.8576
|  | 2285 | 69.2154 | 21.3239
|  | 2286 | 70.8333 | 22.0364
|  | 2287 | 70.0686 | 21.5182
|  | 2288 | 69.4745 | 21.0648
|  | 2289 | 69.8333 | 21.9695
|  | 2290 | 69.0904 | 20.905
|  | 2291 | 69.3781 | 21.9992
|  | 2292 | 68.8058 | 21.7921
|  | 2293 | 69.6491 | 21.5634
|  | 2294 | 69.7619 | 22.9588
|  | 2295 | 70.0298 | 21.7061
|  | 2296 | 70.7013 | 22.2904
|  | 2297 | 70.3567 | 21.9539
|  | 2298 | 69.272 | 21.1163
|  | 2299 | 70.6441 | 22.0849
|  | 2300 | 70.3905 | 22.6111
|  | 2301 | 70.5738 | 21.6718
|  | 2302 | 71.0085 | 22.031
|  | 2303 | 69.6249 | 23.3316
|  | 2304 | 70.1973 | 23.2754
|  | 2305 | 70.6677 | 23.3817
|  | 2306 | 70.812 | 22.7213
|  | 2307 | 70.9111 | 22.841
|  | 2308 | 70.6324 | 23.1369
|  | 2309 | 70.7162 | 23.434
|  | 2310 | 70.3855 | 23.5341
|  | 2311 | 69.699 | 23.8735
|  | 2312 | 70.3884 | 23.8989
|  | 2313 | 70.6617 | 23.8705
|  | 2314 | 70.5325 | 23.8198
|  | 2315 | 69.8217 | 23.5948
|  | 2316 | 69.4534 | 23.9018
|  | 2317 | 70.9072 | 24.6208
|  | 2318 | 70.449 | 24.4965
|  | 2319 | 70.4771 | 24.1822
|  | 2320 | 70.6708 | 25.0665
|  | 2321 | 70.4121 | 24.814
|  | 2322 | 69.6838 | 24.2201
|  | 2323 | 70.2326 | 25.0597
|  | 2324 | 69.5691 | 24.9918
|  | 2325 | 69.9156 | 24.3326
|  | 2326 | 69.0024 | 25.6363
|  | 2327 | 70.5147 | 24.7966
|  | 2328 | 70.0252 | 25.4378
|  | 2329 | 70.1938 | 25.6505
|  | 2330 | 71.1366 | 26.1261
|  | 2331 | 70.418 | 26.0367
|  | 2332 | 70.1621 | 25.7479
|  | 2333 | 69.629 | 25.9359
|  | 2334 | 69.4643 | 25.9344
|  | 2335 | 69.72 | 25.3576
|  | 2336 | 69.1669 | 24.44
|  | 2337 | 69.5739 | 26.0853
|  | 2338 | 69.9364 | 27.0244
|  | 2339 | 69.1299 | 26.9721
|  | 2340 | 69.8222 | 26.5527
|  | 2341 | 69.368 | 27.2279
|  | 2342 | 69.5341 | 26.5036
|  | 2343 | 68.5602 | 26.2938
|  | 2344 | 68.4102 | 26.0701
|  | 2345 | 70.2163 | 27.2339
|  | 2346 | 69.4454 | 26.3062
|  | 2347 | 68.7922 | 26.9806
|  | 2348 | 69.3248 | 26.2864
|  | 2349 | 69.1899 | 26.7708
|  | 2350 | 68.844 | 27.2331
|  | 2351 | 68.1011 | 27.4852
|  | 2352 | 69.7778 | 26.7326
|  | 2353 | 68.4459 | 27.1938
|  | 2354 | 68.9461 | 27.747
|  | 2355 | 69.3148 | 27.6614
|  | 2356 | 68.8295 | 27.3442
|  | 2357 | 68.304 | 27.6324
|  | 2358 | 68.2312 | 26.3797
|  | 2359 | 67.3442 | 27.1578
|  | 2360 | 67.5426 | 26.8109
|  | 2361 | 68.0024 | 28.1712
|  | 2362 | 68.0912 | 28.2452
|  | 2363 | 69.2675 | 26.6138
|  | 2364 | 67.5843 | 28.6272
|  | 2365 | 69.1499 | 28.4731
|  | 2366 | 67.2711 | 27.5368
|  | 2367 | 67.7018 | 27.0079
|  | 2368 | 66.9472 | 28.004
|  | 2369 | 68.2758 | 28.5883
|  | 2370 | 66.9644 | 28.9076
|  | 2371 | 67.4275 | 28.3807
|  | 2372 | 66.9581 | 27.98
|  | 2373 | 68.514 | 29.5978
|  | 2374 | 67.2853 | 28.7476
|  | 2375 | 66.5963 | 28.8977
|  | 2376 | 68.0483 | 30.0982
|  | 2377 | 67.8451 | 28.8018
|  | 2378 | 66.5818 | 28.1533
|  | 2379 | 67.3245 | 29.6633
|  | 2380 | 65.924 | 28.2909
|  | 2381 | 67.4991 | 27.1879
|  | 2382 | 67.1444 | 28.5175
|  | 2383 | 68.517 | 29.7986
|  | 2384 | 66.5444 | 29.8349
|  | 2385 | 67.068 | 29.7315
|  | 2386 | 65.4674 | 28.3945
|  | 2387 | 67.4323 | 28.8629
|  | 2388 | 68.08 | 28.9232
|  | 2389 | 66.5227 | 29.3368
|  | 2390 | 65.8593 | 29.2384
|  | 2391 | 65.5065 | 28.2426
|  | 2392 | 66.1108 | 29.3574
|  | 2393 | 65.9317 | 29.5205
|  | 2394 | 66.9526 | 29.1369
|  | 2395 | 65.3607 | 29.8135
|  | 2396 | 66.0336 | 29.2998
|  | 2397 | 66.0965 | 30.4302
|  | 2398 | 65.4323 | 29.2447
|  | 2399 | 66.005 | 29.5614
|  | 2400 | 66.2925 | 29.923
|  | 2401 | 67.1191 | 30.6793
|  | 2402 | 64.2075 | 30.2245
|  | 2403 | 67.1107 | 29.1781
|  | 2404 | 64.569 | 29.0787
|  | 2405 | 65.5701 | 30.9331
|  | 2406 | 65.6624 | 31.1955
|  | 2407 | 65.0398 | 31.7052
|  | 2408 | 65.556 | 30.8804
|  | 2409 | 65.0601 | 30.7184
|  | 2410 | 65.5764 | 30.3845
|  | 2411 | 65.1758 | 29.8499
|  | 2412 | 64.0022 | 30.7528
|  | 2413 | 63.5389 | 29.7723
|  | 2414 | 64.7785 | 31.9725
|  | 2415 | 65.37 | 31.5143
|  | 2416 | 65.6797 | 30.862
|  | 2417 | 64.4115 | 29.902
|  | 2418 | 65.016 | 30.3944
|  | 2419 | 65.8324 | 30.3512
|  | 2420 | 63.9018 | 29.5499
|  | 2421 | 64.4513 | 30.6311
|  | 2422 | 63.3049 | 30.3939
|  | 2423 | 64.0781 | 30.6429
|  | 2424 | 63.8363 | 29.863
|  | 2425 | 63.6546 | 30.46
|  | 2426 | 62.3535 | 31.7416
|  | 2427 | 62.7584 | 30.2762
|  | 2428 | 64.2578 | 31.9441
|  | 2429 | 62.7287 | 31.1624
|  | 2430 | 62.8917 | 30.5435
|  | 2431 | 64.2589 | 31.3193
|  | 2432 | 62.9441 | 30.0724
|  | 2433 | 62.299 | 30.283
|  | 2434 | 62.9775 | 32.1298
|  | 2435 | 63.9194 | 31.498
|  | 2436 | 62.7828 | 28.9261
|  | 2437 | 62.8098 | 30.0601
|  | 2438 | 61.4202 | 29.9552
|  | 2439 | 63.2502 | 30.6728
|  | 2440 | 64.2956 | 30.421
|  | 2441 | 62.4801 | 33.0939
|  | 2442 | 63.5705 | 31.3133
|  | 2443 | 64.712 | 31.9591
|  | 2444 | 62.8812 | 32.1717
|  | 2445 | 63.1247 | 30.9975
|  | 2446 | 60.0283 | 31.1415
|  | 2447 | 62.2724 | 31.7616
|  | 2448 | 62.6973 | 31.8195
|  | 2449 | 61.2494 | 30.7428
|  | 2450 | 63.5748 | 30.4828
|  | 2451 | 61.3432 | 30.8467
|  | 2452 | 61.5655 | 31.3085
|  | 2453 | 61.598 | 30.1709
|  | 2454 | 61.3498 | 30.7787
|  | 2455 | 62.121 | 31.1781
|  | 2456 | 62.3208 | 30.5815
|  | 2457 | 61.6278 | 34.1161
|  | 2458 | 60.794 | 31.2216
|  | 2459 | 61.764 | 33.7046
|  | 2460 | 59.7423 | 31.3483
|  | 2461 | 61.3978 | 30.9704
|  | 2462 | 62.0655 | 31.6397
|  | 2463 | 60.8781 | 31.2811
|  | 2464 | 61.0227 | 29.8543
|  | 2465 | 60.0803 | 30.0068
|  | 2466 | 60.9442 | 30.5913
|  | 2467 | 62.0458 | 32.5621
|  | 2468 | 61.8214 | 30.973
|  | 2469 | 61.5919 | 29.6498
|  | 2470 | 61.9717 | 32.3669
|  | 2471 | 61.0695 | 31.2781
|  | 2472 | 60.7358 | 32.4951
|  | 2473 | 60.9721 | 31.9727
|  | 2474 | 59.0795 | 31.6012
|  | 2475 | 62.6558 | 33.1382
|  | 2476 | 59.8385 | 29.8102
|  | 2477 | 60.7438 | 32.7575
|  | 2478 | 59.4841 | 30.2014
|  | 2479 | 61.681 | 33.9037
|  | 2480 | 60.8448 | 33.0563
|  | 2481 | 59.8533 | 30.9528
|  | 2482 | 60.2364 | 32.5345
|  | 2483 | 59.0357 | 31.2594
|  | 2484 | 61.4736 | 28.9383
|  | 2485 | 58.7811 | 31.2249
|  | 2486 | 58.4288 | 31.0079
|  | 2487 | 60.0263 | 30.4113
|  | 2488 | 58.4846 | 29.5846
|  | 2489 | 59.2286 | 29.7602
|  | 2490 | 57.8752 | 31.5778
|  | 2491 | 59.533 | 31.4228
|  | 2492 | 61.8977 | 33.8058
|  | 2493 | 59.3547 | 30.9213
|  | 2494 | 59.5723 | 31.8826
|  | 2495 | 58.8189 | 31.6163
|  | 2496 | 56.6351 | 28.1806
|  | 2497 | 59.0565 | 32.0547
|  | 2498 | 60.2923 | 33.8823
|  | 2499 | 58.4603 | 31.2591
|  | 2500 | 58.2966 | 30.3753